## Worksheet
AES 1102.3 24 VAC
Surveillance de capteurs de sécurité magnétique de la série BNS 1 contact de sécurité, STOP 0
Exemple de commande
Note (disponibilité) | Plus disponible!
Désignation de type du produit | AES 1102.3 24 VAC
Référence d’article (n° de commande) | 101128797
EAN (European Article Number) | 4030661278858
eCl@ss number, version 12.0 | 27-37-18-19
eCl@ss number, version 11.0 | 27-37-18-19
Numéro eCl@ss, version 9.0 | 27-37-18-19
ETIM number, version 7.0 | EC001449
ETIM number, version 6.0 | EC001449
Homologations - Règlementations
Certificats | cULus
Caractéristiques globales
Règlementations | BG-GS-ET-14 BG-GS-ET-20 EN IEC 62061 EN ISO 13849-1 EN IEC 60947-5-1 EN IEC 60947-5-3 EN IEC 60947-5-5 EN IEC 60204-1 EN IEC 60947-1
Essais de résistance climatique | EN 60068-2-3 BG-GS-ET-14
Matériau du boîtier | Plastique, thermoplastique renforcée de fibres de verre, ventilée
Poids brut | 124 g
Données générales - Caractéristiques
Détection des ruptures de fils | Oui
Fonction de réarmement automatique | Oui
Réarmement après interruption de la tension de service | Oui
Afficheur intégré, état | Oui
Nombre de LEDs | 1
Nombre de contacts NF | 4
Nombre de contacts NO | 2
Nombre de contacts de sécurité | 1
Classification
Normes de référence | EN ISO 13849-1 EN IEC 61508
Catégorie, STOP | 0
Classification - Sorties relais
Performance Level, jusqu&apos;à | c
Catégorie selon EN ISO 13849 | 1
Valeur PFH | 1,14 x 10⁻⁶ /h
remarque | applicable pour les applications jusqu'à max. 50 000 manoeuvres/an et une charge de contact de 80% max.
Safety Integrity Level (SIL), adapté pour | 1
Durée d&apos;utilisation | 20 année(s)
Données mécaniques
Durée de vie mécanique, min. | 3 000 000 manœuvres
Fixation | Fixation rapide sur rails DIN standards selon DIN EN 60715
Données mécaniques – technique de connexion
Dénomination des bornes | IEC/EN 60947-1
Connecteur de raccordement | rigide ou flexible Raccord fileté M20 x 1.5
Section du câble, max. | 2,5 mm²
Couple de serrage des bornes | 0,6 Nm
Données mécaniques - Dimensions
Largeur | 22,5 mm
Hauteur | 75 mm
Profondeur | 110 mm
Conditions ambiantes
Degré d&apos;étanchéité du boîtier | IP40
Degré d&apos;étanchéité de la chambre de raccordement | IP54
Degré d&apos;étanchéité des bornes ou raccordements | IP20
Ambient temperature | +0 ... +55 °C
Storage and transport temperature | -25 ... +70 °C
Tenue aux vibrations selon EN 60068-2-6 | 10...55 Hz, amplitude 0,35 mm, ± 15 %
Tenue aux chocs mécaniques | 30 g / 11 ms
Conditions ambiantes - Valeur d'isolation
Tension assignée de tenue aux chocs | 4 kV
Catégorie de surtension | III
Degré d&apos;encrassement selon IEC/EN 60664-1 | 2
Données électriques
Gamme de fréquence | 50 Hz 60 Hz
Courant nominal thermique | 4 A
Rated operating voltage | 24 VAC
Tension assignée d’alimentation de commande à 50 Hz AC, min. | 20,4 VAC
Tension assignée d’alimentation de commande à 50 Hz AC, max. | 26,4 VAC
Tension assignée d’alimentation de commande à 60 Hz AC, min. | 20,4 VAC
Tension assignée d’alimentation de commande à 60 Hz AC, max. | 26,4 VAC
Consommation électrique | 2,4 W
Résistance de contact, max. | 0,1 Ω
Remarque (résistance de contact) | à l&apos;état neuf
Temporisation au déclenchement en cas de panne de courant: typ. | 80 ms
Temporisation au déclenchement en cas d&apos;arrêt d&apos;urgence, typ. | 20 ms
Temporisation à l&apos;enclenchement avec démarrage automatique, typ. | 100 ms
Temporisation à l&apos;enclenchement avec réarmement, typ. | 20 ms
Matériau des contacts, électriques | AgCdO
Données électriques - Sorties relais de sécurité
Tension, catégorie d&apos;utilisation AC-15 | 250 VAC
Courant, catégorie d&apos;utilisation AC-15 | 1,5 A
Tension, catégorie d&apos;utilisation DC-13 | 24 VDC
Courant, catégorie d&apos;utilisation DC-13 | 1 A
Puissance commutable, min. | 10 VDC
Puissance commutable, min. | 10 mA
Puissance commutable, max. | 250 VAC
Puissance commutable, max. | 8 A
Données électriques - Entrées numériques
Résistance de ligne, max. | 40 Ω
Données électriques - Sortie numérique
Tension, catégorie d&apos;utilisation DC-12 | 24 VDC
Courant, catégorie d&apos;utilisation DC-12 | 0,1 A
Données électriques - Sorties relais (contacts auxiliaires)
Puissance commutable, max. | 24 VDC
Puissance commutable, max. | 2 A
Données électriques - Compatibilité électromagnétique (CEM)
Immunité contre des perturbations | Directive CEM
Indication d&apos;état par
Etats de fonctionnement visualisés | Sortie active
Données diverses
Remarque (applications) | Capteur de sécurité Dispositif de protection
Remarque
Remarque (en général) | Des charges inductives (p.ex. relais externe, etc.) doivent être antiparasitées par un dispositif approprié.
Exemple de câblage
Remarque (exemple de câblage) | Pour la surveillance d'un ou plusieurs protecteurs de protection jusqu'à max. PL c et catégorie 1 Surveillance de plusieurs protecteurs avec des capteurs de sécurité magnétique de la série BNS L'exemple de câblage est représenté pour les protecteurs fermés et hors tension.
Schmersal France SAS, BP 18, 38181 Seyssins Cedex
Les données et les valeurs ont été soigneusement vérifiées. Les illustrations peuvent être différentes de l'original. Vous trouverez d'avantage de caractéristiques techniques dans les manuels d’instructions. Sous réserve de modifications techniques et errata.
Généré le: 14/08/2024 23:00