## Worksheet
AST LC ST-AS
| Raccordement AS-i, connecteur M12, 4 pôles NOTE: plus disponible! Module d'entrée pour 2 sorties transistor PNP surveillées pour rideaux lumineux et barrières immatérielles de sécurité Boîtier plastique | Indication d’états et LED AS-Interface 86,5 mm x 28 mm x 28 mm Durée de vie élevée Interface AS-Interface intégrée
Exemple de commande
Note (disponibilité) | Plus disponible!
Désignation de type du produit | AST LC ST-AS
Référence d’article (n° de commande) | 101182561
EAN (European Article Number) | 4030661317649
eCl@ss number, version 12.0 | 27-24-26-04
eCl@ss number, version 11.0 | 27-24-26-04
Numéro eCl@ss, version 9.0 | 27-24-26-04
ETIM number, version 7.0 | EC001599
ETIM number, version 6.0 | EC001599
Homologations - Règlementations
Certificats | cULus
Caractéristiques globales
Règlementations | EN 50295 EN ISO 13849-1 EN IEC 61508 EN IEC 61496-1
Raccordement (électrique) | Raccordement AS-i: Connecteur M12, 4 pôles
Matériau du boîtier | Plastique, thermoplastique renforcé de fibres de verre, auto-extinguible
Temps de réaction, max. | 20 ms
Poids brut | 185 g
Données générales - Caractéristiques
Détection des courts-circuits transversaux | Oui
Afficheur intégré, état | Oui
Nombre de câbles de raccordement | 2
Classification
Normes de référence | EN IEC 61508
Performance Level, jusqu&apos;à | e
Catégorie selon EN ISO 13849 | 4
Valeur PFH | 1,74 x 10⁻⁹ /h
Safety Integrity Level (SIL), adapté pour | 3
Durée d&apos;utilisation | 20 année(s)
Données mécaniques - Dimensions
Diamètre du capteur | 28 mm
Hauteur du capteur | 86,5 mm
Conditions ambiantes
Etanchéité | IP67
Ambient temperature | -25 ... +60 °C
Storage and transport temperature | -25 ... +85 °C
Humidité relative, min. | 30 %
Humidité relative, max. | 95 %
Remarque (humidité relative) | sans condensation
Degré de protection | II
Conditions ambiantes - Valeur d'isolation
Tension assignée d&apos;isolement | 32 VDC
Tension assignée de tenue aux chocs | 0,8 kV
Catégorie de surtension | III
Degré d&apos;encrassement selon VDE 0100 | 3
Données électriques
Consommation | 50 mA
Données électriques - AS-Interface
Rated operating voltage | 26,5 ... 31,6 VDC (Protection against polarity reversal)
Données électriques - spécification AS-interface
Version AS-i | V 2.1
Profile AS-i | S-0.B.F.E
AS-i, code ES | 0x7
AS-i, code ID | 0xB
AS-i, code ID 1 | 0xF
AS-i, code ID 2 | 0xE
Entrée AS-i, canal 1 | Bits de données DI 0/DI 1 = transmission de code dynamique
Entrée AS-i, canal 2 | Données de bits DI 2/ DI 3 = transmission de code dynamique
Sorties AS-i, DO 0 ... DO 3 | Sans fonction
Bits de paramétres AS-i, P0 ... P3 | Sans fonction
Bits de paramètres AS-i, P3 | Autorisation canal 1 + 2
Remarque (Bits de paramétres AS-i) | Régler les sorties paramètres sur "1111" (0xF)
Adresse du module d’entrées AS-i | 0
Remarque (adresse du module d’entrées AS-i) | Préréglée sur l'adresse 0, modifiable via le maître AS-Interface ou l’appareil d’adressage portative
Indication d&apos;état par
Remarque (indicateurs d'état à LED) | (1) LED verte: tension d'alimentation (2) LED rouge: erreur de communication (3) LED jaune: état d'autorisation OSSD 1/2
Affectation des broches
Connecteur | ST1 connecteur male / alimentation en tension pour Barrières immatérielles/rideaux lumineux de sécurité
Broche 1 | 24 VDC
Broche 2 | n.c.
Broche 3 | GND
Broche 4 | n.c.
Broche 5 | FE (terre fonctionnelle)
Connecteur | ST2 connecteur femelle / Barrières immatérielles/rideaux lumineux de sécurité
Broche 1 | + 24 VDC
Broche 2 | OSSD 1
Broche 3 | GND
Broche 4 | OSSD 2
Broche 5 | FE (terre fonctionnelle)
Exemple de câblage
Remarque (exemple de câblage) | L’Opto-Tube peut être raccordé directement au module récepteur de l’ESPE (ST2). Le module récepteur est alimenté en 24 VDC via la connecteur (ST1). L’Opto-Tube est raccordé au réseau AS-i de la même manière que les autres participants AS-i, c’est-à-dire via le connecteur M12 (ST). Une adresse individuelle (1 - 31) doit être attribuée préalablement au module. Le module émetteur de l’ESPE doit être câblé séparément. Se référer à la documentation SLC/SLG (signal de test). L’exemple de câblage montre un dispositif de sécurité immatériel (ESPE) de la série SLC/SLG 420 avec un module d’entrée de sécurité AST LC ST-AS (Opto-Tube) pour l’intégration dans un système AS-i Safety at Work.
Schmersal France SAS, BP 18, 38181 Seyssins Cedex
Les données et les valeurs ont été soigneusement vérifiées. Les illustrations peuvent être différentes de l'original. Vous trouverez d'avantage de caractéristiques techniques dans les manuels d’instructions. Sous réserve de modifications techniques et errata.
Généré le: 16/06/2024 06:22