## Worksheet
SSG-SB-L
Exécution robuste Système à 2 canaux Montage simple Jusqu'à 3000 mm de longueur maximale Corps réalisable selon les spécifications du client Revêtement kevlar pour les applications exigeantes
Exemple de commande
Désignation de type du produit | SSG-SB-L
Caractéristiques globales
Règlementations | EN ISO 13849-1 EN ISO 13856-3
Matériel | PU flexible foam
Matériau de la surface / traitement de surface | Polyuréthane PUR
Données générales - Caractéristiques
Nombre de câbles de raccordement | 1
Nombre de conducteurs de câble | 4
Classification
Performance Level, jusqu&apos;à | d
Catégorie selon EN ISO 13849 | 3
Valeur PFH | 3,16 x 10⁻⁷ /h
Remarque (PFH valeur) | for max. 36,500 switching cycles/year and max. 60% contact load
Durée d&apos;utilisation | 20 année(s)
Données mécaniques
Force d&apos;actionnement | 600 N
Remarque (force d&apos;actionnement) | Avec objet rond Ø 80 mm
Charge admise | 3.35 N/mm2
Remarque (charge admise) | Avec objet rond Ø 80 mm
Active switching area, minimum | -45 °
Active switching area, maximum | +45 °
Données mécaniques – technique de connexion
Section des conducteurs | 0,34 mm2
Données mécaniques - Dimensions
Largeur, min. | 200 mm
Largeur, max. | 3 000 mm
Hauteur, min. | 80 mm
Hauteur, max. | 300 mm
Conditions ambiantes
Etanchéité | IP54
Ambient temperature | +0 ... +55 °C
Conditions ambiantes - Valeur d'isolation
Degré d&apos;encrassement selon IEC/EN 60664-1 | 2
Inclus dans la livraison
Remarque (compris dans la livraison, nombre et type) | Groove strips for fastening are included in scope of delivery.
Accessoires
Recommandation dispositif de commutation de sécurité | SRB 301ST SRB-E-301ST
Remarque
Remarque (en général) | Special design on request
Schmersal France SAS, BP 18, 38181 Seyssins Cedex
Les données et les valeurs ont été soigneusement vérifiées. Les illustrations peuvent être différentes de l'original. Vous trouverez d'avantage de caractéristiques techniques dans les manuels d’instructions. Sous réserve de modifications techniques et errata.
Généré le: 27/12/2024 19:36