## Worksheet
AZ 415-02/20ZPK
| 2 interrupteurs dans un boîtier, principe d'actionnement différent 84,6 mm x 103,6 mm x 46,5 mm Boîtier métallique Durée de vie élevée | Contacts de haute qualité pour courants faibles Loqueteau à bille réglable jusqu'à 400 N 2 entrées de câble M 20 x 1.5 Actionneur à ressort
Exemple de commande
Désignation de type du produit | AZ 415-02/20ZPK
Référence d’article (n° de commande) | 101175181
EAN (European Article Number) | 4030661357614
eCl@ss number, version 12.0 | 27-27-26-02
eCl@ss number, version 11.0 | 27-27-26-02
Numéro eCl@ss, version 9.0 | 27-27-26-02
ETIM number, version 7.0 | EC002592
ETIM number, version 6.0 | EC002592
Homologations - Règlementations
Certificats | BG cULus CCC
Caractéristiques globales
Matériau du boîtier | Aluminium
Matériau du revêtement du boîtier | laquée
Poids brut | 510 g
Données générales - Caractéristiques
Force de maintien supérieure | Oui
Nombre de contacts auxiliaires | 2
Nombre de contacts de sécurité | 2
Nombre de protecteurs | 1
Classification
Normes de référence | EN ISO 13849-1
Durée d&apos;utilisation | 20 année(s)
Classification de sécurité - Sorties de sécurité
B10D contact NF | 2 000 000 manœuvres
B10D Contact NO | 1 000 000 manœuvres
Remarque (B10D contact NO) | pour 10% Ie de charge de contact ohmique
Données mécaniques
Durée de vie mécanique, min. | 1 000 000 manœuvres
Force de maintien, min. | 80 N
Force de maintien, max. | 400 N
course d&apos;ouverture forcée | 3,8 mm
Force d&apos;ouverture forcée, min. | 31 N
Vitesse d&apos;attaque, max. | 0,2 m/s
Données mécaniques – technique de connexion
Connecteur de raccordement | Raccord fileté M20 x 1.5
Section du câble, min. | 2 x 0,75 mm²
Section du câble, max. | 2 x 1,5 mm²
Remarque (section du câble) | Toutes les indications relatives à la section du câble sont embouts compris.
Données mécaniques - Dimensions
Longueur du capteur | 46,5 mm
Largeur du capteur | 84,6 mm
Hauteur du capteur | 103,6 mm
Conditions ambiantes
Etanchéité | IP67
Ambient temperature | -25 ... +70 °C
Conditions ambiantes - Valeur d'isolation
Tension assignée d&apos;isolement | 250 VAC
Tension assignée de tenue aux chocs | 4 kV
Données électriques
Courant nominal thermique | 6 A
Catégorie d&apos;utilisation: AC-15 | 230 VAC
Catégorie d&apos;utilisation: AC-15 | 4 A
Catégorie d&apos;utilisation DC-13 | 24 VDC
Catégorie d&apos;utilisation DC-13 | 4 A
Elément de commutation | Contact NO, contact NF
Principe de commutation | contacts à action dépendante
Matériau des contacts, électriques | Argent
Inclus dans la livraison
Inclus dans la livraison | Actuator must be ordered separately.
Schmersal France SAS, BP 18, 38181 Seyssins Cedex
Les données et les valeurs ont été soigneusement vérifiées. Les illustrations peuvent être différentes de l'original. Vous trouverez d'avantage de caractéristiques techniques dans les manuels d’instructions. Sous réserve de modifications techniques et errata.
Généré le: 16/05/2024 04:38