## Worksheet
TQ 200-01
alliage léger,injecté boîtier Pour montage suspendu
Exemple de commande
Désignation de type du produit | TQ 200-01
Référence d’article (n° de commande) | 101114531
EAN (European Article Number) | 4030661038391
eCl@ss number, version 12.0 | 27-27-06-01
eCl@ss number, version 11.0 | 27-27-06-01
Numéro eCl@ss, version 9.0 | 27-27-06-01
ETIM number, version 7.0 | EC000030
ETIM number, version 6.0 | EC000030
Caractéristiques globales
Règlementations | EN IEC 60947-5-1
Matériau du boîtier | alliage léger,injecté
Poids brut | 706 g
Données générales - Caractéristiques
Nombre de contacts NF | 1
Classification
Normes de référence | EN ISO 13849-1
Durée d&apos;utilisation | 20 année(s)
Classification de sécurité - Sorties de sécurité
B10D contact NF | 2 000 000 manœuvres
Remarque (B10D contact NO) | pour 10% Ie de charge de contact ohmique
Données mécaniques
Durée de vie mécanique, min. | 1 000 000 manœuvres
Force d&apos;actionnement, min. | 36,8 N
Force d&apos;actionnement, max. | 44 N
Vitesse d&apos;attaque | 60 mm/min
Données mécaniques – technique de connexion
Longueur du câble | 3 m
Connecteur de raccordement | câble blindé
Section des conducteurs | 1 mm2
Nombre de conducteurs de câble | 4
Données mécaniques - Dimensions
Largeur | 60 mm
Hauteur | 250 mm
Profondeur | 32 mm
Conditions ambiantes
Etanchéité | IP54
Degré d&apos;étanchéité de l’élément de commutation | IP67
Ambient temperature | -40 ... +80 °C
Storage and transport temperature | -40 ... +80 °C
Humidité relative, max. | 93 %
Remarque (humidité relative) | sans condensation
Tenue aux vibrations selon EN 60068-2-6 | 10 - 150 Hz (0,5 mm / 5 g)
Tenue aux chocs mécaniques | 30 g
Degré de protection | II
Conditions ambiantes - Valeur d'isolation
Tension assignée d&apos;isolement | 40 V
Tension assignée de tenue aux chocs | 2,5 kV
Catégorie de surtension | III
Degré d&apos;encrassement selon VDE 0100 | 3
Données électriques
Courant nominal thermique | 1 A
Courant de court-circuit nominal selon EN 60947-5-1 | 1 000 A
Elément de commutation | Contact de rupture
Principe de commutation | contacts à action dépendante
Schmersal France SAS, BP 18, 38181 Seyssins Cedex
Les données et les valeurs ont été soigneusement vérifiées. Les illustrations peuvent être différentes de l'original. Vous trouverez d'avantage de caractéristiques techniques dans les manuels d’instructions. Sous réserve de modifications techniques et errata.
Généré le: 18/05/2025 19:12