## Worksheet
SLC 410-E/R0460-20-B
NOTE: plus disponible! (Remplacé par: SLC 420) Catégorie 4
Exemple de commande
Note (disponibilité) | Plus disponible!
Désignation de type du produit | SLC 410-E/R0460-20-B
Référence d’article (n° de commande) | 101185998
eCl@ss number, version 12.0 | 27-27-27-04
eCl@ss number, version 11.0 | 27-27-27-04
Numéro eCl@ss, version 9.0 | 27-27-27-04
ETIM number, version 7.0 | EC002549
ETIM number, version 6.0 | EC002549
Homologations - Règlementations
Certificats | TÜV
Caractéristiques globales
Règlementations | EN IEC 61496-2 EN IEC 61496-1
Matériau du boîtier | Aluminium
Temps de réaction, max. | 9,5 ms
Poids brut | 3 260 g
Données générales - Caractéristiques
Codage de rayon existant | Oui
Fonction de masquage | Oui
Afficheur intégré, état | Oui
Afficheur intégré, diagnostic | Oui
Nombre de sorties de sécurité numériques | 2
Nombre de rayons lumineux | 45
Classification
Type de sécurité conforme à la norme IEC 61496-1 | 4
Données mécaniques
Capacité de détection pour échantillons à v = 1,6 m/s | 20 mm
Hauteur du champ de protection | 460 mm
Portée, champ de protection, min. | 0 m
Portée, champ de protection, max. | 18 m
Longueur d’onde du capteur | 950 nm
Données mécaniques – technique de connexion
Connecteur de raccordement | Connecteur
Raccordement connecteur, récepteur | Connecteur intégré M12, 8 pôles
Raccordement connecteur, émetteur | Connecteur intégré M12, 5 pôles
Longueur du câble à raccorder, max. | 100 m
Données mécaniques - Dimensions
Longueur du capteur | 35 mm
Largeur du capteur | 45 mm
Hauteur du capteur | 561 mm
Conditions ambiantes
Etanchéité | IP65
Ambient temperature | +0 ... +55 °C
Storage and transport temperature | -20 ... +70 °C
Degré de protection | III
Données électriques
Tension commutable ESPE, signal HIGH | 24 V
Consommation électrique du récepteur | 3 W
Consommation électrique de l&apos;émetteur | 2 W
Données électriques - Sorties de sécurité
Courant de sortie, (sortie de sécurité), max. | 0,5 A
Mise en œuvre | commutation P
Inclus dans la livraison
Inclus dans la livraison | Emetteur + récepteur, équerre de montage, écrou coulissant
Accessoires
Recommandation dispositif de commutation de sécurité | SCR 402R-301
Remarque
Remarque (en général) | Im En cas de défaillance (interruption de l’alimentation 0 V), le courant de fuite max. est de 0,3 mA.
Schmersal France SAS, BP 18, 38181 Seyssins Cedex
Les données et les valeurs ont été soigneusement vérifiées. Les illustrations peuvent être différentes de l'original. Vous trouverez d'avantage de caractéristiques techniques dans les manuels d’instructions. Sous réserve de modifications techniques et errata.
Généré le: 06/01/2025 07:02