## Worksheet
BDF200-NHK-11-LMWH-WT30-B
| Boîtier élancé résistant aux chocs à installer dans une position ergonomique à fixer à des profilés aluminium courants Boîtier plastique Boîtier élancé résistant aux chocs | programme étendu de Boutons-poussoirs illuminés, Commutateures de sélection, Voyants de signalisation à LED, Sélecteurs à clé et Interrupteurs d'arrêt d'urgence Fonctions disponibles: arrêt d'urgence, marche/arrêt et réarmement La position des boutons-poussoirs sur le boîtier de commande est indifférente Etiquetage des champs avec couvercle plastique individuel Capuchons pour boutons pour équipement libre en vue d’une adaptation optimale aux installations
Exemple de commande
Désignation de type du produit | BDF200-NHK-11-LMWH-WT30-B
Référence d’article (n° de commande) | 103037919
EAN (European Article Number) | 4030661543789
eCl@ss number, version 12.0 | 27-37-12-16
eCl@ss number, version 11.0 | 27-37-12-16
Numéro eCl@ss, version 9.0 | 27-37-12-16
ETIM number, version 7.0 | EC000225
ETIM number, version 6.0 | EC000225
Information supplémentaire (données de commande) | Remarque: voir exemple de commande
Homologations - Règlementations
Certificats | cULus
Caractéristiques globales
Règlementations | EN ISO 13850 EN IEC 60947-5-1 EN IEC 60947-5-5 EN IEC 60947-1
Essais de résistance climatique | IEC 60068-2-30
Exécution | Carter de montage
Matériau du boîtier | Plastique, thermoplastique renforcé de fibres de verre, auto-extinguible
Positions utilisées, position 1 | Bouton coup-de-poing d'arrêt d'urgence avec collerette de protection
Positions utilisées, position 2 | Indicator light, white
Positions utilisées, position 3 | Selector switch spring return 3 positions
Positions utilisées, position 4 | Blanking plug
Poids brut | 280 g
Données générales - Caractéristiques
Bouton d&apos;arrêt d&apos;urgence | Oui
Collerette de protection | Oui
Fonctions de sécurité | Oui
Bornes débrochables | Oui
Nombre de conducteurs de câble | 16
Classification
Normes de référence | EN ISO 13849-1
Durée d&apos;utilisation | 20 année(s)
Classification de sécurité - Sorties de sécurité
B10D contact NF | 100 000 manœuvres
Données mécaniques
Position du passe-câble | en bas
Durée de vie mécanique, interrupteur d&apos;arrêt d&apos;urgence | 100 000 manœuvres
Durée de vie mécanique, organes de commande | 1 000 000 manœuvres
Mechanical life, Key operated- selector switch | 30 000 manœuvres
Course totale | 3 mm
Force d&apos;actionnement, max. | 8 N
Remarque (force d&apos;actionnement) | each contact
Force, typique | 1 N
Fixation | Trous de fixation à l&apos;intérieur
Exécution des vis de fixation | 2x M5
Tightening torque of the fastening screws for the housing cover, minimum | 0,7 Nm
Tightening torque of the fastening screws for the housing cover, maximum | 0,8 Nm
Tightening torque of the cable gland, maximum | 4 Nm
Note | Miaximum tightening cable gland cap nut 3 Nm
Données mécaniques – technique de connexion
Entrée de câble | Presse-étoupe M20
Plage de serrage du presse-étoupe, min. | 6 mm
Plage de serrage du presse-étoupe, max. | 13 mm
Section des conducteurs | 0,5 mm2
Raccordement (mécanique) | bornes à vis détachables
Données mécaniques - Dimensions
Largeur | 40 mm
Hauteur | 69 mm
Profondeur | 249 mm
Conditions ambiantes
Etanchéité | IP65
Ambient temperature | -25 ... +65 °C
Tenue aux vibrations selon EN 60068-2-6 | 10 … 100 Hz, avec 20 g
Tenue aux chocs mécaniques | 100 g / 6 ms
Conditions ambiantes - Valeur d'isolation
Tension assignée d&apos;isolement | 250 VAC
Tension assignée de tenue aux chocs | 2,5 kV
Catégorie de surtension | III
Catégorie de surtension | III
Degré d&apos;encrassement selon VDE 0100 | 3
Données électriques
Courant nominal thermique | 2 A 2,5 A
LED current consumption (operating elements) | 16 mA
Rated operating voltage | 24 VDC
Catégorie d&apos;utilisation: AC-15 | 24 VAC
Catégorie d&apos;utilisation: AC-15 | 2 A
Catégorie d&apos;utilisation DC-13 | 24 VDC
Catégorie d&apos;utilisation DC-13 | 1 A
External wire and device fuse rating | 2.5A T
Aptitude pour basses tensions | ≥ 5 V / ≥ 1 mA
Principe de commutation | contacts à action dépendante cross-point-system
Fréquence de manœuvres | 1 200 /h
Matériau des contacts, électriques | Ag-Ni 10, dorés
Indication d&apos;état par
Couleur du voyant de signalisation | without (Blanking plug, black)
Données diverses
Remarque (applications) | Suitable for 40 mm profiles
Schmersal France SAS, BP 18, 38181 Seyssins Cedex
Les données et les valeurs ont été soigneusement vérifiées. Les illustrations peuvent être différentes de l'original. Vous trouverez d'avantage de caractéristiques techniques dans les manuels d’instructions. Sous réserve de modifications techniques et errata.
Généré le: 05/11/2024 17:44