## Worksheet
EX-TS 335-20Z-3G/D
| Protection antidéflagrante pour les zones ATEX 2 et 22 Boîtier métallique Excellente résistance à l"essence et à l"huile 40,5 mm x 76 mm x 38 mm | Organes de commande réglables de 4 x 90° Cotes de montage selon EN 50041 1 Entrée de câble M 20 x 1.5
Exemple de commande
Désignation de type du produit | EX-TS 335-20Z-3G/D
Référence d’article (n° de commande) | 101188471
EAN (European Article Number) | 4030661343396
eCl@ss number, version 12.0 | 27-27-06-01
eCl@ss number, version 11.0 | 27-27-06-01
Numéro eCl@ss, version 9.0 | 27-27-06-01
ETIM number, version 7.0 | EC000030
ETIM number, version 6.0 | EC000030
Homologations - Règlementations
Certificats | cULus ATEX (Konformitätserklärung)
Protection antidéflagrante
Protection antidéflagrante: Normes de référence | EN IEC 60079-0 EN IEC 60079-15 EN 60079-31
Zones de protection antidéflagrante | 2 22
Catégorie de protection antidéflagrante | 3G 3D
Etiquetage protection antidéflagrante | EX II 3G Ex nC IIC T5 Gc X EX II 3D Ex tc IIIC T90°C Dc X
Déclaration du constructeur | ATEX Zone 2 et 22
Caractéristiques globales
Modèle de boîtier | Construction normée
Levier selon DIN EN 50041 | B
Matériau du boîtier | Aluminium
Matériau du revêtement du boîtier | laquée
Poids brut | 231 g
Données générales - Caractéristiques
Nombre de contacts auxiliaires | 2
Classification
Normes de référence | EN ISO 13849-1
Durée d&apos;utilisation | 20 année(s)
Données mécaniques
Actionneur | Poussoir
Durée de vie mécanique, min. | 30 000 000 manœuvres
Energie d&apos;impact, max. | 4 J
Force d&apos;actionnement, min. | 17 N
Vitesse d&apos;attaque, max. | 0,5 m/s
Remarque (temps de commutation) | Temps de commutation selon la vitesse d&apos;actionnement
Données mécaniques – technique de connexion
Connecteur de raccordement | Raccord fileté M20 x 1.5
Plage de serrage du presse-étoupe, min. | 7 mm
Plage de serrage du presse-étoupe, max. | 12 mm
Section du câble, min. | 0,75 mm²
Section du câble, max. | 2,5 mm²
Remarque (section du câble) | Toutes les indications relatives à la section du câble sont embouts compris.
Section des conducteurs | 13 AWG
Données mécaniques - Dimensions
Longueur du capteur | 38 mm
Largeur du capteur | 40,5 mm
Hauteur du capteur | 103,5 mm
Conditions ambiantes
Etanchéité | IP67
Ambient temperature | -20 ... +60 °C
Conditions ambiantes - Valeur d'isolation
Tension assignée d&apos;isolement | 500 V
Tension assignée de tenue aux chocs | 6 kV
Données électriques
Courant nominal thermique | 10 A
Catégorie d&apos;utilisation: AC-15 | 230 VAC
Catégorie d&apos;utilisation: AC-15 | 4 A
Catégorie d&apos;utilisation DC-13 | 24 VDC
Catégorie d&apos;utilisation DC-13 | 4 A
Elément de commutation | Contact NO
Principe de commutation | contacts à action dépendante
Temps de rebondissement, max. | 2 ms
Fréquence de manœuvres | 5 000 /h
Matériau des contacts, électriques | Argent
Remarque
Remarque (en général) | Les interrupteurs avec 2 contacts NO ne conviennent pas pour les tâches de sécurité.
Schmersal France SAS, BP 18, 38181 Seyssins Cedex
Les données et les valeurs ont été soigneusement vérifiées. Les illustrations peuvent être différentes de l'original. Vous trouverez d'avantage de caractéristiques techniques dans les manuels d’instructions. Sous réserve de modifications techniques et errata.
Généré le: 01/05/2025 08:45