## Worksheet
TV8S 521-11/11Z
| 2 entrées de câble M 16 x 1.5 2 interrupteurs dans un boîtier Boîtier métallique Excellente résistance à l"essence et à l"huile Montage indépendant des charnières 92 mm x 81,5 mm x 27 mm | Montage variable du côté de la penture Fixation par écrou coulissant pour profilé, possible 2 canaux avec principe de surveillance différent Axe orientable de 360° Pour des portes avec charnière à gauche ou à droite Système à emboîtement (arbre denté)
Exemple de commande
Désignation de type du produit | TV8S 521-11/11Z
Référence d’article (n° de commande) | 101138421
EAN (European Article Number) | 4030661281261
eCl@ss number, version 12.0 | 27-27-06-09
eCl@ss number, version 11.0 | 27-27-06-09
Numéro eCl@ss, version 9.0 | 27-27-06-09
ETIM number, version 7.0 | EC002591
ETIM number, version 6.0 | EC002591
Information supplémentaire (données de commande) | Pour commander, il faut choisir d'abord l'interrupteur de sécurité désiré, puis l'accouplement à cardan approprié; pour l'accouplement à cardan K1 additionnellement la charnière correspondante F ou L.
Homologations - Règlementations
Certificats | cULus
Caractéristiques globales
Matériau du boîtier | Aluminium
Matériau du revêtement du boîtier | laquée
Poids brut | 274 g
Données générales - Caractéristiques
Nombre de contacts auxiliaires | 2
Nombre de contacts de sécurité | 1
Classification
Normes de référence | BG-GS-ET-15 EN ISO 13849-1 EN IEC 60947-5-1
Durée d&apos;utilisation | 20 année(s)
Classification de sécurité - Sorties de sécurité
B10D contact NF | 20 000 000 manœuvres
Données mécaniques
Durée de vie mécanique, min. | 1 000 000 manœuvres
Angle pour ouverture forcée | 14 °
Trou de fixation pour l&apos;arbre | 10 mm
Remarque (trou de fixation pour l&apos;arbre) | Denture intérieure
Couple pour ouverture forcée | 8 Nm
Données mécaniques – technique de connexion
Entrée de câble | 2 x M16 x 1,5
Connecteur de raccordement | Raccord fileté M20 x 1.5
Section du câble, min. | 1 x 0,75 mm²
Section du câble, max. | 1 x 1,5 mm²
Remarque (section du câble) | Toutes les indications relatives à la section du câble sont embouts compris.
Données mécaniques - Dimensions
Longueur du capteur | 27 mm
Largeur du capteur | 92 mm
Hauteur du capteur | 81,5 mm
Conditions ambiantes
Etanchéité | IP67
Ambient temperature | -25 ... +70 °C
Conditions ambiantes - Valeur d'isolation
Tension assignée d&apos;isolement | 250 VAC
Tension assignée de tenue aux chocs | 4 kV
Données électriques
Courant nominal thermique | 10 A
Catégorie d&apos;utilisation: AC-15 | 230 VAC
Catégorie d&apos;utilisation: AC-15 | 4 A
Catégorie d&apos;utilisation DC-13 | 24 VDC
Catégorie d&apos;utilisation DC-13 | 1 A
Elément de commutation | Contact NO, contact NF
Principe de commutation | contacts à action dépendante
Fréquence de manœuvres | 1 000 /h
Matériau des contacts, électriques | Argent
Remarque
Remarque (en général) | Accouplement à cardan pour compenser tout défaut d'alignement Point de commutation ajustable ultérieurement, avec charnière L
Schmersal France SAS, BP 18, 38181 Seyssins Cedex
Les données et les valeurs ont été soigneusement vérifiées. Les illustrations peuvent être différentes de l'original. Vous trouverez d'avantage de caractéristiques techniques dans les manuels d’instructions. Sous réserve de modifications techniques et errata.
Généré le: 24/01/2025 07:09