## Worksheet
UAM-05LP-T301C
| Câble de 0,3 m avec prise étanche 2 zones de protection parallèles ou 1 zone de protection plus 2 champs d'alerte Jusqu'à 32 ensembles de zones configurables Entrées codeur pour AGV Fonction d'inhibition et de verrouillage | Fonction d'inhibition et de verrouillage Fonction maître-esclave Carte SD pour la configuration Logiciel de configuration convivial
Exemple de commande
Désignation de type du produit | UAM-05LP-T301C
Référence d’article (n° de commande) | 103039884
EAN (European Article Number) | 4030661559186
eCl@ss number, version 12.0 | 27-27-27-05
eCl@ss number, version 11.0 | 27-27-27-05
Numéro eCl@ss, version 9.0 | 27-27-27-05
ETIM number, version 7.0 | EC002550
ETIM number, version 6.0 | EC002550
Caractéristiques globales
Règlementations | EN IEC 61496-3 EN IEC 61496-1
Temps de réaction, min. | 60 ms
Poids brut | 826 g
Données générales - Caractéristiques
Nombre de sorties de sécurité numériques | 2
Number of zone-sets of warn and safety ranges, maximum | 32
Classification
Normes de référence | EN IEC 61508
Performance Level, jusqu&apos;à | d
Catégorie selon EN ISO 13849 | 3
Safety Integrity Level (SIL), adapté pour | 2
Type de sécurité conforme à la norme IEC 61496-1 | 3
Données mécaniques
Portée, champ de protection, min. | 0,1 m
Portée, champ de protection, max. | 5 m
Angle d'ouverture | 270°
Longueur d’onde du capteur | 905 nm
None safe warning zone, maximum | 20 m
Données mécaniques – technique de connexion
Longueur du câble | 0,3 m
Connecteur de raccordement | Câble de raccordement avec connecteur ODU, droit, 22 pôles
Données mécaniques - Dimensions
Longueur | 80 mm
Largeur | 80 mm
Hauteur | 95 mm
Conditions ambiantes
Etanchéité | IP65
Ambient temperature | -10 ... +50 °C
Storage and transport temperature | -20 ... +70 °C
Laser class | 1
Données électriques
Rated operating voltage | 24 VDC
Consommation électrique | 6 W
Consommation électrique, max. | 50 W
Schmersal France SAS, BP 18, 38181 Seyssins Cedex
Les données et les valeurs ont été soigneusement vérifiées. Les illustrations peuvent être différentes de l'original. Vous trouverez d'avantage de caractéristiques techniques dans les manuels d’instructions. Sous réserve de modifications techniques et errata.
Généré le: 22/05/2025 19:52