## Worksheet
MV8H 330-11Y-A-1789-2
| Boîtier métallique Durée de vie élevée 40 mm x 76 mm x 40 mm ( composant de base) Convient pour une vitesse d'attaque basse | 1 Entrée de câble M 20 x 1.5 sans silicones mise en œuvre éprouvée dans les centrales électriques Tête de manœuvre réglable de 4 x 90º
Exemple de commande
Désignation de type du produit | MV8H 330-11Y-A-1789-2
Référence d’article (n° de commande) | 131100336
EAN (European Article Number) | 8905236106743
eCl@ss number, version 12.0 | 27-27-06-01
eCl@ss number, version 11.0 | 27-27-06-01
Numéro eCl@ss, version 9.0 | 27-27-06-01
ETIM number, version 7.0 | EC000030
ETIM number, version 6.0 | EC000030
Homologations - Règlementations
Certificats | cULus CCC
Caractéristiques globales
Règlementations | EN IEC 60947-5-1
Mode d’action | mécanique
Forme du poussoir | galet
Matériau du boîtier | Fonte d&apos;alliage métallique léger, laqué
Matériau du revêtement du boîtier | laquée
Poids brut | 455 g
Classification de sécurité - Sorties de sécurité
B10D contact NF | 20 000 000 manœuvres
Données mécaniques
Actionneur | tête rotatif à levier à galet
Vitesse d&apos;attaque, min. | 1 mm/min
couple d&apos;actionnement | 0,5 Nm
Données mécaniques – technique de connexion
Section des conducteurs | 13 AWG
Données mécaniques - Dimensions
Longueur du capteur | 40 mm
Largeur du capteur | 40 mm
Hauteur du capteur | 129,5 mm
Largeur du galet | 8,5 mm
Diamètre du galet | 20 mm
Conditions ambiantes
Etanchéité | IP65
Tenue aux chocs mécaniques | 50 g / 6 ms
Conditions ambiantes - Valeur d'isolation
Tension assignée d&apos;isolement | 250 VAC
Tension assignée de tenue aux chocs | 4 kV
Données électriques
Courant nominal thermique | 6 A
Catégorie d&apos;utilisation: AC-15 | 230 VAC
Catégorie d&apos;utilisation: AC-15 | 2,5 A
Elément de commutation | Contact NO, contact NF
Principe de commutation | Rupture brusque
Temps de rebondissement, max. | 1,5 ms
Matériau des contacts, électriques | Argent
Schmersal France SAS, BP 18, 38181 Seyssins Cedex
Les données et les valeurs ont été soigneusement vérifiées. Les illustrations peuvent être différentes de l'original. Vous trouverez d'avantage de caractéristiques techniques dans les manuels d’instructions. Sous réserve de modifications techniques et errata.
Généré le: 17/01/2025 21:43