## Worksheet
BN 31-RZ-1978
| 1 Contacts Reed Fonctionnant sans contact actionnement latéral Forme plate La surface active et la direction d'actionnement sont indiquées par le symbole de commutation | 88 mm x 25 mm x 13 mm Boîtier plastique Distance de commutation jusqu'à 60 mm, en fonction de l'aimant d'actionnement et de la version 2 contacts Reed
Exemple de commande
Désignation de type du produit | BN 31-RZ-1978
Référence d’article (n° de commande) | 101103352
EAN (European Article Number) | 4030661024868
eCl@ss number, version 12.0 | 27-27-43-02
eCl@ss number, version 11.0 | 27-27-01-05
Numéro eCl@ss, version 9.0 | 27-27-01-05
ETIM number, version 7.0 | EC002544
ETIM number, version 6.0 | EC002544
Caractéristiques globales
Mode d’action | magnétique
Modèle de boîtier | rectangulaire
Matériau du boîtier | Plastique, thermoplastique renforcé de fibres de verre
Poids brut | 26 g
Données générales - Caractéristiques
Maintien | Oui
Utilisable pour ascenseurs | Oui
Nombre de contacts bistables | 1
Données mécaniques
Actionneur | Aimant
Durée de vie mécanique, min. | 1 000 000 000 manœuvres
Vitesse d&apos;attaque, max. | 18 m/s
Fixation | Boîtier avec trous oblongs
Données mécaniques - Distances de commutation selon EN IEC 60947-5-3
Remarque (distance de commutation Sn) | Distance de commutation jusqu'à 60 mm, en fonction de l'aimant d'actionnement et de la version Les distances de commutation indiquées sont valables avec un montage hors influence ferromagnétique. Toute influence ferromagnétique est susceptible de modifier la distance, positivement ou négativement. En cas d'utilisation de multiples aimants de commande, il faut tenir compte du parasitage mutuel.
Répétabilité R | 0,3 mm
Données mécaniques – technique de connexion
Connecteur de raccordement | Connecteur M8, 4 pôles, verrouillage par encliquetage
Section des conducteurs | 0,75 mm2
Section des conducteurs | 18 AWG
Matériau de la gaine de câble | H03VV-F
Données mécaniques - Dimensions
Longueur du capteur | 13 mm
Largeur du capteur | 88 mm
Hauteur du capteur | 25 mm
Conditions ambiantes
Etanchéité | IP67
Ambient temperature | -25 ... +75 °C
Tenue aux vibrations selon EN 60068-2-6 | 10…55 Hz, amplitude 1 mm
Tenue aux chocs mécaniques | 30 g / 11 ms
Données électriques
Courant commutable, max. | 3 A
Puissance commutable, max. | 80 W
Données électriques - Sortie numérique
Exécution | Contacts Reed
Inclus dans la livraison
Inclus dans la livraison | Actuator must be ordered separately.
Accessoires
Recommandation (actionneur) | BP 10 S 2x BP 10 S BP 15 S BP 34 S BP 20 S BP 31 S BP 11 S 2x BP 11 S BP 12 S BP 21 S 2x BP 21 S BP 10 N 2x BP 10 N BP 15 N 2 x BP 15/2 N 2x BP 15/2 S BP 34 N BP 20 N BP 31 N BP 11 N
Remarque
Remarque (en général) | La fonction contact NF ou contact NO dépend de la direction de commutation, de l'aimant de commutation et de la polarité des aimants de commutation. En cas de montage face à face de l'interrupteur et de l'aimant, les couleurs doivent être identiques: rouge (S) sur rouge (S) et vert (N) sur vert (N). Ceci n'est pas applicable pour le contact bistable. L'interrupteur est à monter sur l'acier avec une entretoise non-ferromagnétique d'au moins 20 mm.
Schmersal France SAS, BP 18, 38181 Seyssins Cedex
Les données et les valeurs ont été soigneusement vérifiées. Les illustrations peuvent être différentes de l'original. Vous trouverez d'avantage de caractéristiques techniques dans les manuels d’instructions. Sous réserve de modifications techniques et errata.
Généré le: 06/01/2025 17:33