## Worksheet
M 660-11-2-Y
sans bride de fixation boîtier caoutchouc cosses à souder et connecteur faston Revêtement métallique
Exemple de commande
Désignation de type du produit | M 660-11-2-Y
Référence d’article (n° de commande) | 101055321
EAN (European Article Number) | 4030661004464
eCl@ss number, version 12.0 | 27-27-06-01
eCl@ss number, version 11.0 | 27-27-06-01
Numéro eCl@ss, version 9.0 | 27-27-06-01
ETIM number, version 7.0 | EC000030
ETIM number, version 6.0 | EC000030
Caractéristiques globales
Règlementations | IEC 60947-5-1
Matériau du boîtier | synthetisches Kautschuk (NBR)
Poids brut | 11 g
Données générales - Caractéristiques
Nombre de contacts NF | 1
Nombre de contacts NO | 1
Données mécaniques
Actionneur | Flacher Druckknopf
Durée de vie mécanique, min. | 3 000 000 manœuvres
Force d&apos;actionnement | 4 N
Course d&apos;ouverture des contacts | 0,4 mm
Force d&apos;éjection, min. | 1 N
Vitesse d&apos;attaque, min. | 1 mm/min
Données mécaniques – technique de connexion
Dénomination des bornes | Löt- und Steckanschluss
Section du câble, max. | 2,5 mm²
Conditions ambiantes
Etanchéité | IP65
Conditions ambiantes - Valeur d'isolation
Tension assignée d&apos;isolement | 250 V
Tension assignée de tenue aux chocs | 4 kV
Degré d&apos;encrassement selon VDE 0100 | 3
Données électriques
Courant nominal thermique | 4 A
Catégorie d&apos;utilisation: AC-15 | 230 VAC
Catégorie d&apos;utilisation: AC-15 | 1 A
Elément de commutation | Wechsler mit Einfachunterbrechung
Principe de commutation | Sprungschaltung mit Reibkontakten
Fréquence de manœuvres | 10 000 /h
Matériau des contacts, électriques | argent, doré
Schmersal France SAS, BP 18, 38181 Seyssins Cedex
Les données et les valeurs ont été soigneusement vérifiées. Les illustrations peuvent être différentes de l'original. Vous trouverez d'avantage de caractéristiques techniques dans les manuels d’instructions. Sous réserve de modifications techniques et errata.
Généré le: 28/01/2025 12:00