## Worksheet
ZSD5CC-5M
Boîtier plastique 1 Entrée de câble M 20 x 1.5 Excellente résistance à l"essence et à l"huile Convient particulièrement bien pour les applications robotisées selon l"ANSI Robotics Standard La configuration redondante des contacts permet un traitement des signaux au moyen de modules de sécurité à relais conventionnels. Les contacts ne ferment pas lors du réarmement ( niveau 3 -> niveau 1)
Exemple de commande
Désignation de type du produit | ZSD5CC-5M
Référence d’article (n° de commande) | 103043683
EAN (European Article Number) | 4030661623375
eCl@ss number, version 12.0 | 27-37-12-38
eCl@ss number, version 11.0 | 27-37-12-38
Numéro eCl@ss, version 9.0 | 27-37-12-38
ETIM number, version 7.0 | EC002571
ETIM number, version 6.0 | EC002571
Caractéristiques globales
Règlementations | EN ISO 13849-1 EN IEC 60947-5-1 EN IEC 60947-5-8
Matériau du boîtier | Plastique, thermoplastique, auto-extinguible
Poids brut | 1 190 g
Données générales - Caractéristiques
Nombre de contacts NF | 1
Nombre de contacts NO | 2
Classification
Normes de référence | EN ISO 13849-1 EN IEC 61508
Performance Level, jusqu&apos;à | d
Catégorie selon EN ISO 13849 | 3
B10D Normally-closed contact (NC) | 100 000 manœuvres
Données mécaniques
Remarque (durée de vie mécanique) | Contact NO:niveau 1 - 2 - 1: 1 000 000 manoeuvresniveau 1 - 2 - 3 - 1: 100 000 manoeuvres
course d&apos;ouverture forcée | 4,7 mm
Force d&apos;ouverture forcée, min. | 70 N
Données mécaniques – technique de connexion
Entrée de câble | 1 x M20 x 1,5
Connecteur de raccordement | Raccordement par bornes à ressort
Section de câble autorisée, min. | 7 mm
Section de câble autorisée, max. | 13 mm
Section du câble, min. | 0,2 mm²
Section du câble, max. | 1,5 mm²
Conditions ambiantes
Etanchéité | IP66
Ambient temperature | -10 ... +60 °C
Storage and transport temperature | -40 ... +80 °C
Humidité relative, min. | 45 %
Humidité relative, max. | 85 %
Remarque (humidité relative) | sans condensation
Tenue aux vibrations selon EN 60068-2-6 | Operation: 5 … 55 Hz, Amplitude 0,5 mm min./ Damage: 16,7 Hz, Amplitude 1,5 mm min.
Tenue aux chocs mécaniques | Betrieb: 150 m/s², Zerstörung: 1.000 m/s²
Conditions ambiantes - Valeur d'isolation
Tension assignée de tenue aux chocs | 2,5 kV
Données électriques
Rated operating voltage | 250 VAC
Courant permanent | 2 500 mA
External wire and device fuse rating | 10A f
Elément de commutation | Contact NO, contact NF
Principe de commutation | contacts à action dépendante
Fréquence de manœuvres | 1 200 /h
Données électriques - Contacts
Tension, catégorie d&apos;utilisation AC-15 | 125 VAC
Courant, catégorie d&apos;utilisation AC-15 | 1,5 A
Tension, catégorie d&apos;utilisation DC-13 | 125 VDC
Courant, catégorie d&apos;utilisation DC-13 | 0,22 A
Données électriques - Contacts auxiliaires
Tension, catégorie d&apos;utilisation AC-15 | 125 VAC
Courant, catégorie d&apos;utilisation AC-15 | 1 A
Tension, catégorie d&apos;utilisation DC-13 | 125 VDC
Courant, catégorie d&apos;utilisation DC-13 | 0,22 A
Accessoires
Recommandation dispositif de commutation de sécurité | SRB, 2 canaux avec détection des courts-circuits transversaux
Remarque
Remarque (en général) | Des versions personnalisées avec câble de raccordement sont disponibles sur demande. Le module de sécurité doit offrir la possibilité de surveiller les courts-circuits transversaux Pour le câble d'alimentation, uniquement un câble à blindage double est autorisé. 1) Si l'appareil est utilisé dans des espaces humides, utilisez un câble de raccordement approprié. 1) La résistance aux chocs et au feu de cet appareil a été examinée selon UL508.
Schmersal France SAS, BP 18, 38181 Seyssins Cedex
Les données et les valeurs ont été soigneusement vérifiées. Les illustrations peuvent être différentes de l'original. Vous trouverez d'avantage de caractéristiques techniques dans les manuels d’instructions. Sous réserve de modifications techniques et errata.
Généré le: 18/03/2025 23:42