## Worksheet
T. 441-11Y-14
2 entrées de câble Boîtier métallique 2 Contacts 106 mm x 181 mm x 63 mm Pour conditions d'exploitation sévères
Exemple de commande
Désignation de type du produit | T. 441-11Y-14
Référence d’article (n° de commande) | 101056537
EAN (European Article Number) | 4030661019949
eCl@ss number, version 12.0 | 27-27-06-01
eCl@ss number, version 11.0 | 27-27-06-01
Numéro eCl@ss, version 9.0 | 27-27-06-01
ETIM number, version 7.0 | EC000030
ETIM number, version 6.0 | EC000030
Homologations - Règlementations
Certificats | CCC
Caractéristiques globales
Règlementations | EN IEC 60947-5-1
Mode d’action | mécanique
Matériau du boîtier | Fonte grise, galvanisée
Matériau du revêtement du boîtier | laquée
Poids brut | 1 855 g
Données générales - Caractéristiques
Nombre de contacts NF | 1
Nombre de contacts NO | 1
Classification de sécurité - Sorties de sécurité
B10D contact NF | 2 000 000 manœuvres
Données mécaniques
Durée de vie mécanique, min. | 10 000 000 manœuvres
Course d&apos;ouverture des contacts | 2 x 6 mm
Données mécaniques – technique de connexion
Connecteur de raccordement | Raccord fileté M20 x 1.5
Section du câble, min. | 1,5 mm²
Section du câble, max. | 2,5 mm²
Remarque (section du câble) | Toutes les indications relatives à la section du câble sont embouts compris.
Section des conducteurs | 13 AWG
Données mécaniques - Dimensions
Longueur du capteur | 63 mm
Largeur du capteur | 106 mm
Hauteur du capteur | 181 mm
Conditions ambiantes
Etanchéité | IP65
Ambient temperature | -30 ... +90 °C
Conditions ambiantes - Valeur d'isolation
Tension assignée d&apos;isolement | 400 V
Tension assignée de tenue aux chocs | 6 kV
Données électriques
Courant nominal thermique | 16 A
Catégorie d&apos;utilisation: AC-15 | 400 VAC
Catégorie d&apos;utilisation: AC-15 | 4 A
Elément de commutation | Contact NO, contact NF
Remarque (elément de commutation) | avec double rupture
Principe de commutation | contacts à action dépendante
Fréquence de manœuvres | 3 000 /h
Matériau des contacts, électriques | Argent
Schmersal France SAS, BP 18, 38181 Seyssins Cedex
Les données et les valeurs ont été soigneusement vérifiées. Les illustrations peuvent être différentes de l'original. Vous trouverez d'avantage de caractéristiques techniques dans les manuels d’instructions. Sous réserve de modifications techniques et errata.
Généré le: 12/12/2024 22:43