## Worksheet
SLC440COM-ER-1050-14
| Type de sécurité 4 conforme à la norme IEC 61496-1 Statut et diagnostic via l'application Bluetooth Démarrage automatique ou redémarrage manuel Aide active intégrée à l'installation | Sécurité du processus avec une disponibilité maximale Paramétrage convivial sans outils Protection IP69 optionnelle avec boîtier de protection (accessoires)
Exemple de commande
Désignation de type du produit | SLC440COM-ER-1050-14
Référence d’article (n° de commande) | 103003904
EAN (European Article Number) | 4030661435121
eCl@ss number, version 12.0 | 27-27-27-04
eCl@ss number, version 11.0 | 27-27-27-04
Numéro eCl@ss, version 9.0 | 27-27-27-04
ETIM number, version 7.0 | EC002549
ETIM number, version 6.0 | EC002549
Homologations - Règlementations
Certificats | cULus
Caractéristiques globales
Règlementations | EN IEC 61496-2 EN IEC 61496-1
Remarque (version du logiciel) | as of 2024 Version 4.0
Matériau du boîtier | Aluminium
Temps de réaction, max. | 20 ms
Poids brut | 1.720 g
Bluetooth transmission power, maximum | 2 µW
Fréquence de transmission Bluetooth | 2.400 … 2.483 GHz
Seuil d'émission des rayonnements selon EN 12198-1 | Category 0
Identification des groupes de risques des systèmes de lampes selon la norme EN 62471 | free group
Données générales - Caractéristiques
blocage du redémarrage | Oui
Afficheur intégré, état | Oui
Afficheur intégré, diagnostic | Oui
Nombre de sorties de sécurité numériques | 2
Nombre de rayons lumineux | 104
Classification
Normes de référence | EN ISO 13849-1 EN IEC 62061
Performance Level, jusqu&apos;à | e
Catégorie selon EN ISO 13849 | 4
Valeur PFH | 8,05 x 10⁻⁹ /h
Safety Integrity Level (SIL), adapté pour | 3
Durée d&apos;utilisation | 20 année(s)
Type de sécurité conforme à la norme IEC 61496-1 | 4
Données mécaniques
Capacité de détection pour échantillons à v = 1,6 m/s | 14 mm
Hauteur du champ de protection | 1.050 mm
Portée, champ de protection, min. | 0,3 m
Portée, champ de protection, max. | 7 m
Longueur d’onde du capteur | 880 nm
Données mécaniques – technique de connexion
Connecteur de raccordement | Connecteur
Raccordement connecteur, récepteur | Connecteur intégré M12, 5 pôles
Raccordement connecteur, émetteur | Connecteur intégré M12, 4 pôles
Longueur du câble à raccorder, max. | 100 m
Données mécaniques - Dimensions
Longueur du capteur | 33 mm
Largeur du capteur | 27,8 mm
Hauteur du capteur | 1.091 mm
Conditions ambiantes
Etanchéité | IP67
Ambient temperature | -10 ... +50 °C
Storage and transport temperature | -25 ... +70 °C
Tenue aux vibrations selon EN 60068-2-6 | 10 … 55 Hz
Tenue aux chocs mécaniques | 10 g, 16 ms, to EN 60028-2-29
Degré de protection | III
Données électriques
Operating voltage | 24 VDC -20 % / +20 %
Rated operating voltage | 24 VDC
Rated operating current, Emitter | 200 mA
Rated operating current, Receiver | 700 mA
Electrical data - Control inputs
Description, entrées de commande | Release / restart interlock
Temps d'actionnement pour le démarrage manuel | 100 … 1500 ms
Données électriques - Sorties de sécurité
Description, sorties de sécurité | OSSD 1 and OSSD 2
Courant de sortie, (sortie de sécurité), max. | 0,25 A
Mise en œuvre | OSSD, short-circuit proof, p-type
Courant restant | 1 mA
Test pulse interval, typical | 750 ms
Test pulse duration, maximum | 0,15 ms
Classification ZVEI CB24I, source | C2
Classification ZVEI CB24I, creux | C1 C2
Capacité de la charge, maximum | 0,05 µF
Inductivité de la charge, maximum | 2 H
Remarque | The load inductance generates an induced voltage during the switch-off, which compromises the downstream components (sparkquenching element).
Tension commutable | 15 … 26.4 V (HIGH) 0 … 2 V (LOW)
Remarque | According to EN 61131-2
Remarque | In case of failure, the leakage current flows to the OSSD cable. The downstream control element must recognise this state as LOW. A safety PLC must detect this state.
Indication d&apos;état par - LED 01
Etat LED | OSSD ON, OSSD OFF, Restart interlock, Error, Parameter setting, Alignment kit, Indication of signal quality
Position de la LED | Receiver
Indication d&apos;état par - LED 02
Etat LED | transmitting and status
Position de la LED | Emitter
Données diverses
Remarque (applications) | protective mode/automatic, restart interlock, setting mode
Affectation des broches
Connecteur | Receiver
Broche 1 | 24 VDC power supply
Broche 2 | OSSD 1 Safety output 1
Broche 3 | 0 VDC Power supply
Broche 4 | OSSD 2 Safety output 2
Broche 5 | Release/restart interlock Acknowledgement restart interlock
Connecteur | Emitter
Broche 1 | 24 VDC power supply
Broche 2 | Do not connect a signal (do not wire)
Broche 3 | 0 VDC power supply
Broche 4 | Do not connect a signal (do not wire)
Inclus dans la livraison
Inclus dans la livraison | Kit avec 2 équerres de montage
Accessoires
Recommandation dispositif de commutation de sécurité | SRB-E 301
Schmersal France SAS, BP 18, 38181 Seyssins Cedex
Les données et les valeurs ont été soigneusement vérifiées. Les illustrations peuvent être différentes de l'original. Vous trouverez d'avantage de caractéristiques techniques dans les manuels d’instructions. Sous réserve de modifications techniques et errata.
Généré le: 15/10/2025 00:24