## Worksheet
IFL 15-333-10/01-M20
1 Entrée de câble M 20 x 1.5 Boîtier plastique 2 conducteurs AC Double isolation Chambre de raccordement Forme 333
Exemple de commande
Désignation de type du produit | IFL 15-333-10/01-M20
Référence d’article (n° de commande) | 101161734
EAN (European Article Number) | 4030661196848
eCl@ss number, version 12.0 | 27-27-40-01
eCl@ss number, version 11.0 | 27-27-01-01
Numéro eCl@ss, version 9.0 | 27-27-01-01
ETIM number, version 7.0 | EC002714
ETIM number, version 6.0 | EC002714
Homologations - Règlementations
Certificats | CCC
Caractéristiques globales
Règlementations | DIN VDE 0660-208 EN IEC 60947-5-2
Modèle de boîtier | Bloc
Conditions de montage (mécaniques) | affleuré
Matériau du boîtier | Plastique
Surface active | Plastique
Matériau du couvercle | Luran
Poids brut | 150 g
Données générales - Caractéristiques
Afficheur intégré, état | Oui
Nombre de conducteurs de câble | 2
Mechanical data - Switching distances
Distance de commutation | 15 mm
Note (switching distance) | All switching distances in accordance EN IEC 60947-5-2
Données mécaniques – technique de connexion
Longueur du câble | 2 m
Connecteur de raccordement | Raccord fileté M20 x 1.5
Section du câble, max. | 2 x 1,5 mm²
Données mécaniques - Dimensions
Longueur du capteur | 112 mm
Largeur du capteur | 40 mm
Hauteur du capteur | 40 mm
Conditions ambiantes
Etanchéité | IP65
Ambient temperature | -25 ... +70 °C
Tenue aux vibrations selon EN 60068-2-6 | 10…55 Hz, amplitude 1 mm
Tenue aux chocs mécaniques | 30 g / 11 ms
Degré de protection | II
Conditions ambiantes - Valeur d'isolation
Tension assignée de tenue aux chocs | 4 kV
Données électriques
Fréquence assignée du secteur, min. | 45 Hz
Fréquence assignée du secteur, max. | 65 Hz
Type of voltage range | AC
Courant de service, min. | 10 mA
Rated operating voltage | 15 ... 250 VAC
Courant permanent | 500 mA
Elément de commutation | Contact NF ou contact NO
Circuit de protection intégré | protection contre les charges inductives parasitaires
Fréquence de commutation, env. | 10 Hz
Données électriques - Sortie numérique
Chute de tension Ud, max. | 4,5 V
Courant en cas de chute de tension Ud | 0,5 A
Exécution | bifilaire
Courant restant | 1 mA
Indication d&apos;état par
Remarque (afficheur intégré, état) | LED jaune
Remarque
Remarque (en général) | Programmation dans la chambre de raccordement par déplacement de cavalier En déplaçant le cube, 5 faces d'actionnement peuvent être choisies. Autocollant pour repérage de la face sensible inclus.
Schmersal France SAS, BP 18, 38181 Seyssins Cedex
Les données et les valeurs ont été soigneusement vérifiées. Les illustrations peuvent être différentes de l'original. Vous trouverez d'avantage de caractéristiques techniques dans les manuels d’instructions. Sous réserve de modifications techniques et errata.
Généré le: 21/05/2025 00:03