## Worksheet
SEPG05.3.4.0.22/95
| interrupteur d'arrêt d'urgence, boitier métallique Ø 38,5 mm 2 boutons de commande noirs Ø 55 mm dans métal exécution alliage léger,injecté Boîtier en 2 parties | Montage mural ou sur console Commande ergonomique Montage du bornier et du relais à l'intérieur possible Tableau de commande pour l'installation d'au moins 8 organes de commande et voyants de signalisation supplémentaires Trous forés sous le couvercle et forage central Ø = 22,3mm
Exemple de commande
Désignation de type du produit | SEPG05.3.4.0.22/95
Référence d’article (n° de commande) | 101172765
EAN (European Article Number) | 4250116202881
eCl@ss number, version 12.0 | 27-37-12-19
eCl@ss number, version 11.0 | 27-37-12-19
Numéro eCl@ss, version 9.0 | 27-37-12-19
ETIM number, version 7.0 | EC001260
ETIM number, version 6.0 | EC001260
Homologations - Règlementations
Certificats | cULus
Caractéristiques globales
Règlementations | EN ISO 13850 EN ISO 13851 EN IEC 60947-5-1 EN IEC 60947-5-5 EN IEC 60947-1
Matériau du boîtier | Aluminium
Matériau du revêtement du boîtier | laqué au four
Poids brut | 4 300 g
Données générales - Caractéristiques
Adapté pour arrêt d&apos;urgence | Oui
Kit possible | Oui
Nombre de interrupteur d&apos;arrêt d&apos;urgence | 1
Nombre de contacts NF | 2
Nombre de contacts NO | 2
Nombre de boutons de commande | 2
Données mécaniques
Durée de vie mécanique, min. | 10 000 000 manœuvres
Données mécaniques – technique de connexion
Connecteur de raccordement | Raccord fileté M20 x 1.5
Section du câble, max. | 1,5 mm²
Données mécaniques - Dimensions
Largeur | 494 mm
Hauteur | 184 mm
Profondeur | 160 mm
Longeur x Largeur x Hauteur | Boutons de commande diamètre: 55 mm Bouton coup-de-poing d&apos;arrêt d&apos;urgence: 38.5 mm
Conditions ambiantes
Etanchéité | IP65
Conditions ambiantes - Valeur d'isolation
Tension assignée d&apos;isolement | 440 V
Données électriques
Courant nominal thermique | 10 A
Catégorie d&apos;utilisation: AC-15 | 250 VAC
Catégorie d&apos;utilisation: AC-15 | 8 A
Catégorie d&apos;utilisation DC-13 | 24 VDC
Catégorie d&apos;utilisation DC-13 | 5 A
Accessoires
Recommandation (combinaison de produits) | SRB201ZH SRB200ZHX1 SRB 201ZHX3
Remarque
Remarque (en général) | Option: actionneurs avec faible force d'actionnement La partie centrale convient pour le montage de 10 organes de commande et voyants de signalisation supplémentaires max. (Ø 22 mm) chaque fois 1 contact NO/1 contact NF par élément de commutation, 1 contact NO/1 contact NF pour arrêt d'urgence
Remarque (nombre d&apos;interrupteurs d&apos;arrêt d&apos;urgence) | Comprenant: EDRR40RT; EFR; EF303.1
Remarque (nombre de boutons de commande (organes de commande)) | Comprend : EDP55SW; EF10.1; EF03.1
Schmersal France SAS, BP 18, 38181 Seyssins Cedex
Les données et les valeurs ont été soigneusement vérifiées. Les illustrations peuvent être différentes de l'original. Vous trouverez d'avantage de caractéristiques techniques dans les manuels d’instructions. Sous réserve de modifications techniques et errata.
Généré le: 25/03/2025 12:48