## Worksheet
AZ08K
| Entrée de conducteur simple (1 câble par broche) Boîtier plastique Broche de contact dans le pont de l'actionneur 1 Plan d'actionnement | Etanchéité IP20 Couvercle et boîtier inséparables Boîtier avec trous oblongs Auto-nettoyant par la friction des ponts de contact
Exemple de commande
Désignation de type du produit | AZ08K
Référence d’article (n° de commande) | 101183494
EAN (European Article Number) | 4030661332710
eCl@ss number, version 12.0 | 27-27-06-10
eCl@ss number, version 11.0 | 27-27-06-10
Numéro eCl@ss, version 9.0 | 27-27-06-10
ETIM number, version 7.0 | EC002592
ETIM number, version 6.0 | EC002592
Homologations - Règlementations
Certificats | TÜV
Caractéristiques globales
Règlementations | EN 81
Matériau du boîtier | Plastique, thermoplastique renforcé de fibres de verre, auto-extinguible
Poids brut | 27 g
Données générales - Caractéristiques
Utilisable pour ascenseurs | Oui
Nombre de contacts de sécurité | 1
Données mécaniques
Plan d&apos;actionnement | 1
Durée de vie mécanique, min. | 1 000 000 manœuvres
Course totale | 5 mm
Force d&apos;actionnement, env. | 2 N
Fixation | Boîtier avec trous oblongs
Données mécaniques – technique de connexion
Entrée de câble | Entrée pour conducteur individuel avec cône de raccordement
Connecteur de raccordement | Raccord fileté M 3
Section du câble, min. | 0,75 mm²
Section du câble, max. | 2,5 mm²
Remarque (section du câble) | Toutes les indications relatives à la section du câble sont embouts compris.
Données mécaniques - Dimensions
Largeur | 73,5 mm
Hauteur | 27 mm
Profondeur | 21,5 mm
Conditions ambiantes
Etanchéité | IP20
Ambient temperature | -30 ... +80 °C
Conditions ambiantes - Valeur d'isolation
Tension assignée d&apos;isolement | 500 V
Données électriques
Courant nominal thermique | 4 A
Catégorie d&apos;utilisation: AC-15 | 230 VAC
Catégorie d&apos;utilisation: AC-15 | 2 A
Catégorie d&apos;utilisation DC-13 | 200 VDC
Catégorie d&apos;utilisation DC-13 | 2 A
Elément de commutation | Contact de rupture
Principe de commutation | Contact à pression directe avec friction
Matériau des contacts, électriques | Cu-Rivets argentés
Inclus dans la livraison
Inclus dans la livraison | Actuator must be ordered separately.
Schmersal France SAS, BP 18, 38181 Seyssins Cedex
Les données et les valeurs ont été soigneusement vérifiées. Les illustrations peuvent être différentes de l'original. Vous trouverez d'avantage de caractéristiques techniques dans les manuels d’instructions. Sous réserve de modifications techniques et errata.
Généré le: 17/01/2025 06:33