## Worksheet
ZSD5/O.LTG.
| 3 niveaux ARRET-MARCHE-ARRET Boîtier plastique 1 Entrée de câble M 20 x 1.5 Excellente résistance à l"essence et à l"huile | Convient particulièrement bien pour les applications robotisées selon l"ANSI Robotics Standard La configuration redondante des contacts permet un traitement des signaux au moyen de modules de sécurité à relais conventionnels. Les contacts ne ferment pas lors du réarmement ( niveau 3 -> niveau 1)
Exemple de commande
Désignation de type du produit | ZSD5/O.LTG.
Référence d’article (n° de commande) | 101199467
EAN (European Article Number) | 4030661521435
eCl@ss number, version 12.0 | 27-37-12-38
eCl@ss number, version 11.0 | 27-37-12-38
Numéro eCl@ss, version 9.0 | 27-37-12-38
ETIM number, version 7.0 | EC002571
ETIM number, version 6.0 | EC002571
Homologations - Règlementations
Certificats | cULus
Caractéristiques globales
Règlementations | CSA C22.2 Nr.14 EN IEC 60947-5-1 EN IEC 60204-1 EN IEC 60947-1 EN ISO 11161 EN ISO 12100 JIS C8201-5-1 UL508 1
Matériau du boîtier | Plastique, thermoplastique, auto-extinguible
Poids brut | 190 g
Données générales - Caractéristiques
Nombre de contacts NF | 1
Nombre de contacts NO | 2
Classification
Normes de référence | EN ISO 13849-1 EN IEC 61508
B10D Normally-closed contact (NC) | 100 000 manœuvres
B10D Normally-open contact (NO) | 100 000 manœuvres
Durée d&apos;utilisation | 20 année(s)
Données mécaniques
Remarque (durée de vie mécanique) | Contact NO:niveau 1 - 2 - 1: 1 000 000 manoeuvresniveau 1 - 2 - 3 - 1: 100 000 manoeuvres
Données mécaniques – technique de connexion
Entrée de câble | 1 x M20 x 1,5
Connecteur de raccordement | Bornes à vis
Section de câble autorisée, min. | 7 mm
Section de câble autorisée, max. | 13 mm
Section du câble, min. | 0,14 mm²
Section du câble, max. | 1,5 mm²
Conditions ambiantes
Etanchéité | IP65
Ambient temperature | -10 ... +60 °C
Storage and transport temperature | -40 ... +80 °C
Tenue aux vibrations selon EN 60068-2-6 | Operation: 5 … 55 Hz, Amplitude 0,5 mm min./ Damage: 16,7 Hz, Amplitude 1,5 mm min.
Tenue aux chocs mécaniques | Operation: 100 m/s², Damage: 1.000 m/s²
Conditions ambiantes - Valeur d'isolation
Tension assignée de tenue aux chocs | 2,5 kV
Données électriques
Rated operating voltage | 250 VAC
Courant permanent | 3 000 mA
External wire and device fuse rating | 10A f
Résistance de contact, max. | 0,1 Ω
Remarque (résistance de contact) | à l&apos;état neuf
Elément de commutation | Contact NO, contact NF Contact NO contact NF
Principe de commutation | contacts à action dépendante
Fréquence de manœuvres | 1 200 /h
Matériau des contacts, électriques | Argent
Données électriques - Contacts
Tension, catégorie d&apos;utilisation AC-15 | 125 VAC
Courant, catégorie d&apos;utilisation AC-15 | 1,5 A
Tension, catégorie d&apos;utilisation DC-13 | 125 VDC
Courant, catégorie d&apos;utilisation DC-13 | 0,22 A
Données électriques - Contacts auxiliaires
Tension, catégorie d&apos;utilisation AC-15 | 125 VAC
Courant, catégorie d&apos;utilisation AC-15 | 1 A
Tension, catégorie d&apos;utilisation DC-13 | 125 VDC
Courant, catégorie d&apos;utilisation DC-13 | 0,22 A
Accessoires
Recommandation dispositif de commutation de sécurité | SRB, 2 canaux avec détection des courts-circuits transversaux
Remarque
Remarque (en général) | Des versions personnalisées avec câble de raccordement sont disponibles sur demande. Le module de sécurité doit offrir la possibilité de surveiller les courts-circuits transversaux Pour le câble d'alimentation, uniquement un câble à blindage double est autorisé. 1) Si l'appareil est utilisé dans des espaces humides, utilisez un câble de raccordement approprié. 1) La résistance aux chocs et au feu de cet appareil a été examinée selon UL508.
Schmersal France SAS, BP 18, 38181 Seyssins Cedex
Les données et les valeurs ont été soigneusement vérifiées. Les illustrations peuvent être différentes de l'original. Vous trouverez d'avantage de caractéristiques techniques dans les manuels d’instructions. Sous réserve de modifications techniques et errata.
Généré le: 17/05/2024 22:07