## Worksheet
SD-2V-F-SK RÉPARTITEUR SD DOUBLE
pour montage sur site répartiteur pour 2 composants avec bornes à vis les bornes de raccordement du répartiteur sont intégrées dans un boîtier fermé Double isolation 4 entrées de câble M20
Exemple de commande
Désignation de type du produit | SD-2V-F-SK RÉPARTITEUR SD DOUBLE
Référence d’article (n° de commande) | 101189194
EAN (European Article Number) | 4030661352572
eCl@ss number, version 12.0 | 27-23-02-06
eCl@ss number, version 11.0 | 27-23-02-06
Numéro eCl@ss, version 9.0 | 27-23-02-08
ETIM number, version 7.0 | EC001099
ETIM number, version 6.0 | EC001099
Caractéristiques globales
Matériau du boîtier | Plastique, thermoplastique, auto-extinguible
Poids brut | 408 g
Données mécaniques – technique de connexion
Section du câble, min. | 0,25 mm²
Section du câble, max. | 2,5 mm²
Remarque (section du câble) | Toutes les indications relatives à la section du câble sont embouts compris.
Raccordement (mécanique) | Raccord fileté
Données mécaniques - Dimensions
Largeur | 160 mm
Hauteur | 106,5 mm
Profondeur | 57 mm
Conditions ambiantes
Etanchéité | IP65
Ambient temperature | -25 ... +70 °C
Storage and transport temperature | -25 ... +85 °C
Humidité relative, min. | 30 %
Humidité relative, max. | 95 %
Remarque (humidité relative) | sans condensation
Degré de protection | II
Conditions ambiantes - Valeur d'isolation
Tension assignée d&apos;isolement | 32 VDC
Tension assignée de tenue aux chocs | 0,8 kV
Catégorie de surtension | III
Degré d&apos;encrassement selon VDE 0100 | 3
Données électriques
Operating voltage | 24 VDC -15 % / +10 %
Rated operating voltage | 24 VDC
Courant permanent | 16 000 mA
Fusible recommandé, max. | 16 A
Remarque
Remarque (en général) | Deux (en option trois) appareils peuvent être raccordés par répartiteur SD.
Schmersal France SAS, BP 18, 38181 Seyssins Cedex
Les données et les valeurs ont été soigneusement vérifiées. Les illustrations peuvent être différentes de l'original. Vous trouverez d'avantage de caractéristiques techniques dans les manuels d’instructions. Sous réserve de modifications techniques et errata.
Généré le: 05/12/2024 03:35