## Worksheet
EF110F.1
Prise de courant plate embrochable Position de la bride de montage 1 11-12; 21-22 (Numérotation de contact)
Exemple de commande
Désignation de type du produit | EF110F.1
Référence d’article (n° de commande) | 101006566
EAN (European Article Number) | 4030661614830
eCl@ss number, version 12.0 | 27-37-13-02
eCl@ss number, version 11.0 | 27-37-13-02
Numéro eCl@ss, version 9.0 | 27-37-13-02
ETIM number, version 7.0 | EC000041
ETIM number, version 6.0 | EC000041
Homologations - Règlementations
Certificats | cULus CCC
Caractéristiques globales
Règlementations | EN IEC 60947-5-1 EN IEC 60947-1
Exécution | élément de contact
Modèle | Slow action
Matériau du boîtier | Plastique, thermoplastique renforcé de fibres de verre, auto-extinguible
Poids brut | 19 g
Données générales - Caractéristiques
Nombre de contacts NF | 2
Données mécaniques
Instructions de montage | enfichable
Durée de vie mécanique, min. | 10.000.000 manœuvres
course d&apos;ouverture forcée | 2 mm
Course d&apos;ouverture des contacts | 1 mm
Remarque (temps de rebond) | Durée de rebond pour une vitesse d&apos;attaque de 100 mm/s
Position de la bride de montage | 1
Données mécaniques – technique de connexion
Termination | Flachsteckanschluss
Données mécaniques - Dimensions
Longueur | 46 mm
Largeur | 10 mm
Profondeur | 60 mm
Conditions ambiantes
Degré d&apos;étanchéité du compartiment de câblage | IP40
Degré d&apos;étanchéité des bornes ou raccordements | IP20
Ambient temperature | -25 ... +80 °C
Tenue aux chocs mécaniques | 110 g / 4 ms
résistance aux vibrations | Résistance aux vibrations: 20 g / 10 … 200 Hz
Conditions ambiantes - Valeur d'isolation
Tension assignée d&apos;isolement | 400 V
Données électriques
Courant nominal thermique | 10 A
Catégorie d&apos;utilisation: AC-15 | 230 VAC
Catégorie d&apos;utilisation: AC-15 | 8 A
Catégorie d&apos;utilisation DC-13 | 24 VDC
Catégorie d&apos;utilisation DC-13 | 5 A
Aptitude pour basses tensions | ≥ 5 V / ≥ 3,2 mA
Elément de commutation | Contact de rupture
Principe de commutation | contacts à action dépendante
Temps de rebondissement, max. | 5 ms
Fréquence de manœuvres | 1.200 /h
Matériau des contacts, électriques | Argent
Numérotation de contact | 11-12 21-22
Schmersal France SAS, BP 18, 38181 Seyssins Cedex
Les données et les valeurs ont été soigneusement vérifiées. Les illustrations peuvent être différentes de l'original. Vous trouverez d'avantage de caractéristiques techniques dans les manuels d’instructions. Sous réserve de modifications techniques et errata.
Généré le: 17/07/2025 00:19