## Worksheet
USP-PI-2541 INTERFACE PARALLÈLE
avec détection de la direction pour les ascenseurs sans salle des machines Interface parallèle
Exemple de commande
Désignation de type du produit | USP-PI-2541 INTERFACE PARALLÈLE
Référence d’article (n° de commande) | 101185242
EAN (European Article Number) | 4030661327587
eCl@ss number, version 12.0 | 27-21-10-14
eCl@ss number, version 11.0 | 27-21-10-14
Numéro eCl@ss, version 9.0 | 27-21-10-14
ETIM number, version 7.0 | EC001099
ETIM number, version 6.0 | EC001099
Disponible jusqu'au | 30.06.2023
Caractéristiques globales
Remarque (manipulation du logiciel, langue) | Anglais Allemand Français
Matériau du boîtier | PVC
Poids brut | 405 g
remarque | Avec détection de la direction pour les ascenseurs sans salle des machines
Données mécaniques
Fixation | Fixation rapide sur rails DIN standards selon EN 50022 et EN 50035
Données mécaniques – technique de connexion
Connecteur de raccordement | Raccord fileté M20 x 1.5
Section du câble, min. | 0,5 mm²
Section du câble, max. | 1,5 mm²
Remarque (section du câble) | Toutes les indications relatives à la section du câble sont embouts compris.
Données mécaniques - Dimensions
Largeur | 160 mm
Hauteur | 89,6 mm
Conditions ambiantes
Etanchéité | IP00
Ambient temperature | -5 ... +60 °C
Storage and transport temperature | -25 ... +70 °C
Tenue aux vibrations selon EN 60068-2-6 | 10 … 55 Hz / 0,0375 mm
Tenue aux chocs mécaniques | 15 g / 11 ms
Conditions ambiantes - Valeur d'isolation
Catégorie de surtension | III
Degré d&apos;encrassement selon VDE 0100 | 2
Données électriques
Operating voltage | 24 VDC -10 % / +15 %
Rated operating voltage | 24 VDC
Courant permanent | 150 mA
Longueur du câble, max. | 30 m
Données électriques - Entrées numériques
Niveau d&apos;entrée, signal HIGH &quot;1&quot; | 10 … 30 VDC
Niveau d&apos;entrée, signal LOW &quot;0&quot; | 0 … 2 VDC
Données électriques - Sortie numérique
Description, sorties numériques | Y1 ... Y6
Courant de sortie, max. | 100 mA
Exécution | commutation P
Données électriques - Compatibilité électromagnétique (CEM)
Emission parasitaire | EN 12015 EN 50081-1
Immunité contre des perturbations | IEC 61000-6-2 EN 12016
Schmersal France SAS, BP 18, 38181 Seyssins Cedex
Les données et les valeurs ont été soigneusement vérifiées. Les illustrations peuvent être différentes de l'original. Vous trouverez d'avantage de caractéristiques techniques dans les manuels d’instructions. Sous réserve de modifications techniques et errata.
Généré le: 21/05/2024 14:56