## Worksheet
EWTS32
Manette courte
Exemple de commande
Désignation de type du produit | EWTS32
Référence d’article (n° de commande) | 101006373
EAN (European Article Number) | 4030661615080
eCl@ss number, version 12.0 | 27-37-12-13
eCl@ss number, version 11.0 | 27-37-12-13
Numéro eCl@ss, version 9.0 | 27-37-12-13
ETIM number, version 7.0 | EC000222
ETIM number, version 6.0 | EC000222
Homologations - Règlementations
Certificats | cULus
Caractéristiques globales
Règlementations | EN IEC 60947-5-1 EN IEC 60947-1
Exécution | Manette
Conditions de montage (mécaniques) | au choix
Manette | court
Type d&apos;obturation | Membrane Joints labiaux Joints plats
Matériau de l&apos;anneau frontal | Aluminium
Matériau de la manette | Plastique
Couleur de l&apos;anneau frontal | Argent
Couleur de la poignée | gris
Poids brut | 43 g
Données générales - Caractéristiques
Tactile possible | Oui
Disponible avec maintien | Oui
Isolation totale | Oui
Nombre de poussoir | 2
Nombre de positions de commutation | 3
Données mécaniques
Réarmement | à droite: sans déverrouillage de rotation à gauche: déverrouillage de rotation
Position de maintien | à gauche
Position de rappel | à droite
Durée de vie mécanique, min. | 300 000 manœuvres
Angle de commutation, gauche | 55 °
Angle de commutation, droite | 35 °
Fixation | Bride de montage
Couple de serrage des vis | 0,6 Nm
Données mécaniques - Dimensions
Hauteur | 28 mm
Longeur x Largeur x Hauteur | Diamètre d&apos;encastrement Ø: 22 mm
Diamètre de l&apos;anneau frontal | 29,5 mm
Longueur de la poignée | 28 mm
Mounting diameter | 22,3 mm
Epaisseur de la plaque frontale, min. | 1 mm
Epaisseur de la plaque frontale, max. | 6 mm
Dimension d&apos;encastrement | 50 x 50 mm
Conditions ambiantes
Etanchéité | IP65
Ambient temperature | +0 ... +80 °C
Tenue aux chocs mécaniques | 30 g / 18 ms
résistance aux vibrations | 20 g / 10 ... 150 Hz
Schmersal France SAS, BP 18, 38181 Seyssins Cedex
Les données et les valeurs ont été soigneusement vérifiées. Les illustrations peuvent être différentes de l'original. Vous trouverez d'avantage de caractéristiques techniques dans les manuels d’instructions. Sous réserve de modifications techniques et errata.
Généré le: 13/03/2025 13:19