## Worksheet
BORNE POUR CÂBLE PLAT K 99-6431-00-02
Raccordement du câble jaune (IDC) au câble
Exemple de commande
Note (disponibilité) | Plus disponible!
Désignation de type du produit | BORNE POUR CÂBLE PLAT K 99-6431-00-02
Référence d’article (n° de commande) | 101177831
EAN (European Article Number) | 4030661309422
eCl@ss number, version 12.0 | 27-24-26-91
eCl@ss number, version 11.0 | 27-24-26-91
Numéro eCl@ss, version 9.0 | 27-24-26-91
ETIM number, version 7.0 | EC001604
ETIM number, version 6.0 | EC001604
Caractéristiques globales
Poids brut | 20 g
Données générales - Caractéristiques
Nombre de pôles | 2
Données mécaniques – technique de connexion
Connecteur de raccordement | Borne de câble plat, borne à vis ou borne à souder
Matériel du collier plat | Polyamide PA
Section du câble, max. | 1 x 0,25 mm²
Section des conducteurs, min. | 24 AWG
Données mécaniques - Dimensions
Largeur | 35,5 mm
Hauteur | 20 mm
Profondeur | 10,5 mm
Conditions ambiantes
Etanchéité | IP67
Ambient temperature | -25 ... +70 °C
Conditions ambiantes - Valeur d'isolation
Degré d&apos;encrassement selon VDE 0100 | 3
Schmersal France SAS, BP 18, 38181 Seyssins Cedex
Les données et les valeurs ont été soigneusement vérifiées. Les illustrations peuvent être différentes de l'original. Vous trouverez d'avantage de caractéristiques techniques dans les manuels d’instructions. Sous réserve de modifications techniques et errata.
Généré le: 06/05/2024 15:13