## Worksheet
SLC445-ER-0810-30-01
| Polyvalent Inhibition Mode cyclique Double acquittement Multiscan Type de sécurité 4 conforme à la norme IEC 61496-1 | Aide active intégrée à l'installation Masquage : fixe / mobile Etat et diagnostic via l'affichage à 7 segments Surveillance du contacteur Paramétrage convivial sans outils
Exemple de commande
Désignation de type du produit | SLC445-ER-0810-30-01
Référence d’article (n° de commande) | 103005411
EAN (European Article Number) | 4030661436258
eCl@ss number, version 12.0 | 27-27-27-04
eCl@ss number, version 11.0 | 27-27-27-04
Numéro eCl@ss, version 9.0 | 27-27-27-04
ETIM number, version 7.0 | EC002549
ETIM number, version 6.0 | EC002549
Homologations - Règlementations
Certificats | TÜV cULus
Caractéristiques globales
Règlementations | CLC/TS 61496-2 EN IEC 61496-1
Remarque (version du logiciel) | as of 2024 Version 1.0
Matériau du boîtier | Aluminium
Temps de réaction, max. | 10 ms
Poids brut | 1 580 g
Radiation emission level to EN 12198-1 | Category 0
Risk group classification of lamp systems to EN 62471 | free group
Données générales - Caractéristiques
Fonction d&apos;inhibition | Oui
Override | Oui
Commande par impulsion possible | Oui
blocage du redémarrage | Oui
Surveillance des contacteurs intégrée | Oui
Codage de rayon existant | Oui
Fonction de masquage | Oui
Afficheur 7 segments | Oui
Afficheur intégré, état | Oui
Afficheur intégré, diagnostic | Oui
Résolution réduite | Oui
Nombre de sorties de sécurité numériques | 2
Nombre de rayons lumineux | 40
Classification
Normes de référence | EN ISO 13849-1 EN IEC 62061
Performance Level, jusqu&apos;à | e
Catégorie selon EN ISO 13849 | 4
Valeur PFH | 5,14 x 10⁻⁹ /h
Safety Integrity Level (SIL), adapté pour | 3
Durée d&apos;utilisation | 20 année(s)
Type de sécurité conforme à la norme IEC 61496-1 | 4
Données mécaniques
Capacité de détection pour échantillons à v = 1,6 m/s | 30 mm
Hauteur du champ de protection | 810 mm
Portée, champ de protection, min. | 0,3 m
Portée, champ de protection, max. | 10 m
Note | Reduction in range by 10% at an ambient temperature of -25°C
Longueur d’onde du capteur | 880 nm
Données mécaniques – technique de connexion
Connecteur de raccordement | Connecteur
Raccordement connecteur, récepteur | Connecteur M12, 12 pôles
Raccordement connecteur, émetteur | Connecteur intégré M12, 4 pôles
Longueur du câble à raccorder, max. | 100 m
Raccordement (mécanique) | with metal thread
Données mécaniques - Dimensions
Longueur du capteur | 33 mm
Largeur du capteur | 27,8 mm
Hauteur du capteur (récepteur) | 901 mm
Hauteur du capteur (emetteur) | 891 mm
Conditions ambiantes
Etanchéité | IP67
Ambient temperature | -25 ... +50 °C
Storage and transport temperature | -25 ... +70 °C
Tenue aux vibrations selon EN 60068-2-6 | 10 … 55 Hz
Tenue aux chocs mécaniques | 10 g, 16 ms, to EN 60028-2-29
Degré de protection | III
Données électriques
Operating voltage | 24 VDC -10 % / +10 %
Rated operating voltage | 24 VDC
Rated operating current, Emitter | 200 mA
Rated operating current, Receiver | 700 mA
Données électriques - Entrées de commande
Switching thresholds | 11 … 30 V (HIGH) 0 … 2 V (LOW)
Données électriques - Alimentation d' appareils externes
Description, alimentation | ML
Rated operating voltage | 24 VDC
Rated operating current | 250 mA
Electrical data - Control inputs
Actuation time for manual start | 50 … 1500 ms
Note | signal transmission in case of falling edge
Designation, Control inputs | S1, S2, MSG 1 and MSG 2
Current consumption | 3 … 10 mA (HIGH) 0 … 2 mA (LOW)
Electrical data - Control inputs EDM
Switching thresholds | 11 … 30 V (HIGH) 0 … 2 V (LOW)
Designation, Contactor controls EDM (Feedback circuits) | D_IN
Reaction time of the external devices, maximum | 500 ms
Current consumption | 3 … 10 mA (HIGH) 0 … 2 mA (LOW)
Données électriques - Sorties de sécurité
Description, sorties de sécurité | OSSD 1 and OSSD 2
Courant de sortie, (sortie de sécurité), max. | 0,25 A
Mise en œuvre | OSSD, short-circuit proof, p-type
Courant restant | 1 mA
Test pulse interval, typical | 750 ms
Test pulse duration, maximum | 0,1 ms
Classification ZVEI CB24I, source | C3
Classification ZVEI CB24I, creux | C1 C2 C3
Load capacity, maximum | 2,2 µF
Load inductance, maximum | 2 H
Note | The load inductance generates an induced voltage during the switch-off, which compromises the downstream components (sparkquenching element).
Switching voltage | 15 … 26.4 V (HIGH) 0 … 2 V (LOW)
Note | According to EN 61131-2
Note | In case of failure, the leakage current flows to the OSSD cable. The downstream control element must recognise this state as LOW. A safety PLC must detect this state.
Conduction resistance, maximum | 2,5 Ω
Indication d&apos;état par - LED 01
Etat LED | OSSD ON, OSSD OFF, restart, signal reception, blanking, information
Position de la LED | Receiver
Indication d&apos;état par - LED 02
Etat LED | transmitting and status
Position de la LED | Emitter
Données diverses
Remarque (applications) | Automatic operation, restart inhibit, double confirmation, contactor control, object blanking (non-changeable position and changeable position), alternative beam coding, muting, cycle, multiple sampling
Affectation des broches
Connecteur | Receiver
Broche 1 | 24 VDC power supply
Broche 2 | 0 VDC power supply
Broche 3 | Release S1 Input Release S1
Broche 4 | OSSD 1 Safety output 1
Broche 5 | D_OUT Operating Mode
Broche 6 | OSSD 2 Safety output 2
Broche 7 | Muting operation: ML Muting lampCyclic mode: not used
Broche 8 | Input Release S2
Broche 9 | Muting operation: D_IN Input EDM, belt-stop, muting enableCyclic mode: D_IN Input EDM
Broche 10 | Muting operation: MSG 2 Switching input muting sensor group MSG 2Cyclic mode: MK2 Machine contact 2
Broche 11 | Not used
Broche 12 | Muting operation: MSG 1 Switching input muting sensor group MSG 1Cyclic mode: MK1 Machine contact 1
Connecteur | Emitter
Broche 1 | 24 VDC power supply
Broche 2 | COD1 Coding 1
Broche 3 | 0 VDC power supply
Broche 4 | COD2 Coding 2
Inclus dans la livraison
Inclus dans la livraison | Kit avec 2 équerres de montage
Accessoires
Recommandation dispositif de commutation de sécurité | SRB-E 301
Schmersal France SAS, BP 18, 38181 Seyssins Cedex
Les données et les valeurs ont été soigneusement vérifiées. Les illustrations peuvent être différentes de l'original. Vous trouverez d'avantage de caractéristiques techniques dans les manuels d’instructions. Sous réserve de modifications techniques et errata.
Généré le: 07/05/2025 07:50