## Worksheet
ACC-AZM40-LEV-T
Emergency exit lever can be retrofitted to solenoid interlock AZM40 suitable for mounting inside of the hazardous area
Exemple de commande
Désignation de type du produit | ACC-AZM40-LEV-T
Référence d’article (n° de commande) | 103054265
EAN (European Article Number) | 4030661640327
Disponible à partir de | 01.05.2024
Caractéristiques globales
Matériau de l&apos; élément d&apos;actionnement | Plastic, glass-fibre reinforced thermoplastic, self-extinguishing
Couleur de l&apos;élément de commande | rouge
Poids brut | 9 g
Données générales - Caractéristiques
Déverrouillage de secours | Oui
Données mécaniques
Tightening torque of the screw for release socket | 0,55 Nm
Type of the fixing screws, release socket | M2 x 13 (TX6)
Données mécaniques - Dimensions
Longueur | 44 mm
Largeur | 20 mm
Hauteur | 15 mm
Schmersal France SAS, BP 18, 38181 Seyssins Cedex
Les données et les valeurs ont été soigneusement vérifiées. Les illustrations peuvent être différentes de l'original. Vous trouverez d'avantage de caractéristiques techniques dans les manuels d’instructions. Sous réserve de modifications techniques et errata.
Généré le: 05/05/2025 06:42