## Worksheet
EX-BNS 40S-12Z-C 5,0M
| Protection antidéflagrante pour les zones ATEX 2 et 22 boîtier acier inoxydable 88 mm x 27 mm x 14,5 mm Installation invisible possible | Permet un jeu mécanique pas d"usure mécanique Convient pour l'industrie alimentaire Câble de raccordement convenant pour le secteur alimentaire
Exemple de commande
Désignation de type du produit | EX-BNS 40S-12Z-C 5,0M
Référence d’article (n° de commande) | 103002175
EAN (European Article Number) | 4030661428482
eCl@ss number, version 12.0 | 27-27-44-01
eCl@ss number, version 11.0 | 27-27-24-02
Numéro eCl@ss, version 9.0 | 27-27-24-02
ETIM number, version 7.0 | EC002544
ETIM number, version 6.0 | EC002544
Homologations - Règlementations
Certificats | ATEX (Konformitätserklärung)
Protection antidéflagrante
Protection antidéflagrante: Normes de référence | EN IEC 60079-0 EN IEC 60079-15 EN 60079-31
Zones de protection antidéflagrante | 2 22
Catégorie de protection antidéflagrante | 3G 3D
Etiquetage protection antidéflagrante | EX II 3G Ex nA nC IIC T6 Gc EX II 3D Ex tc IIIC T80°C Dc X
Déclaration du constructeur | ATEX Zone 2 et 22
Caractéristiques globales
Règlementations | BG-GS-ET-14 EN IEC 60947-5-3
Modèle de boîtier | Bloc
Conditions de montage (mécaniques) | non affleuré
Matériau du boîtier | Acier inoxydable (V4A)
Poids brut | 400 g
Données générales - Caractéristiques
Codage | Oui
Détection des courts-circuits | Oui
Détection des courts-circuits transversaux | Oui
Trous taraudés cachés à l&apos;arrière | Oui
Condition préalable Unité d’évaluation | Oui
Nombre de contacts NF | 2
Nombre de contacts NO | 1
Classification
Normes de référence | EN ISO 13849-1
Durée d&apos;utilisation | 20 année(s)
Classification de sécurité - Sorties de sécurité
Valeur B10D, contact NC/NO | 25 000 000 manœuvres
Données mécaniques
Surface active | latéral
Actionneur | Aimant
Energie d&apos;impact, max. | 7 J
Direction de mouvement | Frontale par rapport à la face active
Données mécaniques - Distances de commutation selon EN IEC 60947-5-3
Intervalle de commutation protégé MARCHE | 8 mm
Intervalle de commutation protégé ARRET | 18 mm
Données mécaniques – technique de connexion
Longueur du câble | 5 m
Connecteur de raccordement | Câble
Section des conducteurs | 0,25 mm2
Section des conducteurs | 23 AWG
Matériau de la gaine de câble | LiYY
Données mécaniques - Dimensions
Longueur du capteur | 14,5 mm
Largeur du capteur | 88 mm
Hauteur du capteur | 27 mm
Conditions ambiantes
Etanchéité | IP65 IP67
Ambient temperature | -20 ... +60 °C
Storage and transport temperature | -25 ... +80 °C
Tenue aux vibrations selon EN 60068-2-6 | 10…55 Hz, amplitude 1 mm
Tenue aux chocs mécaniques | 30 g / 11 ms
Données électriques
Courant de court-circuit nominal selon EN 60947-5-1 | 100 A
Tension commutable, max. | 24 VAC
Tension commutable, max. | 24 VDC
Courant commutable, max. | 0,25 A
Puissance commutable, max. | 3 W
Elément de commutation | 1 contact NO, 2 contacts NF
Fréquence de commutation, max. | 5 Hz
Données électriques - Sortie numérique
Exécution | Autres, contact Reed
Inclus dans la livraison
Inclus dans la livraison | Actuator must be ordered separately.
Accessoires
Recommandation (actionneur) | BPS 40S-2 BPS 40S-1-C BPS 40S-2-C
Recommandation dispositif de commutation de sécurité | SRB-E-301ST SRB-E-201LC
Remarque
Remarque (en général) | Symboles des contacts, protecteur fermé. La configuration des contacts pour les versions avec ou sans LED est identique.
Exemple de câblage
Remarque (exemple de câblage) | Le contact S21-S22 doit être intégré dans le circuit de sécurité.
Schmersal France SAS, BP 18, 38181 Seyssins Cedex
Les données et les valeurs ont été soigneusement vérifiées. Les illustrations peuvent être différentes de l'original. Vous trouverez d'avantage de caractéristiques techniques dans les manuels d’instructions. Sous réserve de modifications techniques et errata.
Généré le: 16/01/2025 08:56