## Worksheet
A-K12P-M12-S-G-15M-BK-2-X-A-4-69
Câble de raccordement 12 pôles
Exemple de commande
Désignation de type du produit | A-K12P-M12-S-G-15M-BK-2-X-A-4-69
Référence d’article (n° de commande) | 103055642
EAN (European Article Number) | 4030661646985
Caractéristiques globales
Règlementations | EN IEC 61076-2-101
Poids brut | 633 g
Données générales - Caractéristiques
Sans halogène | Oui
Nombre de conducteurs de câble | 12
Données mécaniques
Couple, max. | 1 Nm
Données mécaniques – technique de connexion
Longueur du câble | 15 m
Section des conducteurs | 0,14 mm2
Section de câble | 5,6 mm
Rayon de courbure (fixe) | 5 x Ø-câble
Couleur de la gaine du câble | Noir
Matériau de la gaine de câble | PUR
Données mécaniques - Connecteur côté A
Connecteur | Female connector, M12
Modèle | droit
Codage du connecteur | A
Verrouillage du connecteur | Fermeture vissée
Matériau du raccord vissé | Métal, CuZn, nickelé
Matériau de la poignée | Plastique, TPU
Couleur de la poignée | Noir
Conditions ambiantes
Etanchéité | IP65 IP67 IP69
Données électriques
Courant nominal thermique | 1,5 A
Rated operating voltage | 30 VAC
Rated operating voltage | 30 VDC
Courant permanent | 1 500 mA
Affectation des broches
Broche 1 | marron
Broche 2 | bleu
Broche 3 | Blanc
Broche 4 | vert
Broche 5 | rose
Broche 6 | jaune
Broche 7 | noir
Broche 8 | gris
Broche 9 | rouge
Broche 10 | violet
Broche 11 | gris-rose
Broche 12 | rouge-bleu
Schmersal France SAS, BP 18, 38181 Seyssins Cedex
Les données et les valeurs ont été soigneusement vérifiées. Les illustrations peuvent être différentes de l'original. Vous trouverez d'avantage de caractéristiques techniques dans les manuels d’instructions. Sous réserve de modifications techniques et errata.
Généré le: 09/10/2024 17:11