## Worksheet
EX-Z4V7H 335-11Z-3G/D
| Boîtier métallique Excellente résistance à l"essence et à l"huile 66,7 mm x 76 mm x 38 mm Organes de commande réglables de 4 x 90° | Y compris presse-étoupe antidéflagrante et vis de fermeture Cotes de montage selon EN 50041 3 entrées de câble M 20 x 1.5 utilisable pour des fonctions de positionnement uniquement
Exemple de commande
Désignation de type du produit | EX-Z4V7H 335-11Z-3G/D
Référence d’article (n° de commande) | 151195516
EAN (European Article Number) | 4030661361239
eCl@ss number, version 12.0 | 27-27-06-01
eCl@ss number, version 11.0 | 27-27-06-01
Numéro eCl@ss, version 9.0 | 27-27-06-01
ETIM number, version 7.0 | EC000030
ETIM number, version 6.0 | EC000030
Homologations - Règlementations
Certificats | ATEX (Konformitätserklärung)
Protection antidéflagrante
Protection antidéflagrante: Normes de référence | EN IEC 60079-0 EN IEC 60079-15 EN 60079-31
Zones de protection antidéflagrante | 2 22
Catégorie de protection antidéflagrante | 3G 3D
Etiquetage protection antidéflagrante | EX II 3G Ex nC IIC T5 Gc X EX II 3D Ex tc IIIC T90°C Dc X
Déclaration du constructeur | ATEX Zone 2 et 22
Caractéristiques globales
Modèle de boîtier | Construction normée
Matériau du boîtier | Aluminium
Matériau du revêtement du boîtier | laquée
Matériau du levier | métal
Poids brut | 310 g
Classification
Normes de référence | EN ISO 13849-1
Durée d&apos;utilisation | 20 année(s)
Données mécaniques
Actionneur | tête rotatif à levier à galet
Matériau du galet | Plastique
Durée de vie mécanique, min. | 30 000 000 manœuvres
Energie d&apos;impact, max. | 4 J
Vitesse d&apos;attaque, max. | 2,5 m/s
Remarque (vitesse d&apos;attaque) | Vitesse d'attaque pour un angle d'attaque vertical sur le poussoir de 30°
Couple d&apos;actionnement, min. | 0,3 Nm
Données mécaniques – technique de connexion
Connecteur de raccordement | Raccord fileté M20 x 1.5
Plage de serrage du presse-étoupe, min. | 7 mm
Plage de serrage du presse-étoupe, max. | 12 mm
Section du câble, min. | 0,75 mm²
Section du câble, max. | 2,5 mm²
Remarque (section du câble) | Toutes les indications relatives à la section du câble sont embouts compris.
Section des conducteurs | 13 AWG
Données mécaniques - Dimensions
Longueur du capteur | 57,3 mm
Largeur du capteur | 40,5 mm
Hauteur du capteur | 183 mm
Conditions ambiantes
Etanchéité | IP67
Conditions ambiantes - Valeur d'isolation
Tension assignée d&apos;isolement | 500 V
Tension assignée de tenue aux chocs | 6 kV
Données électriques
Courant nominal thermique | 10 A
Catégorie d&apos;utilisation: AC-15 | 230 VAC
Catégorie d&apos;utilisation: AC-15 | 4 A
Catégorie d&apos;utilisation DC-13 | 24 VDC
Catégorie d&apos;utilisation DC-13 | 4 A
Fréquence de manœuvres | 5 000 /h
Matériau des contacts, électriques | Argent
Schmersal France SAS, BP 18, 38181 Seyssins Cedex
Les données et les valeurs ont été soigneusement vérifiées. Les illustrations peuvent être différentes de l'original. Vous trouverez d'avantage de caractéristiques techniques dans les manuels d’instructions. Sous réserve de modifications techniques et errata.
Généré le: 06/04/2025 09:59