## Worksheet
S-K4P-M18-S-G-X-X-X-X-A-1
Connecteur sans câble 4 pôles
Exemple de commande
Désignation de type du produit | S-K4P-M18-S-G-X-X-X-X-A-1
Référence d’article (n° de commande) | 101209979
EAN (European Article Number) | 4030661384962
eCl@ss number, version 12.0 | 27-06-03-11
eCl@ss number, version 11.0 | 27-06-03-11
Numéro eCl@ss, version 9.0 | 27-06-03-11
ETIM number, version 7.0 | EC001855
ETIM number, version 6.0 | EC001855
Caractéristiques globales
Exécution | droit
Couleur du boîtier | Noir
Poids brut | 26 g
Données mécaniques – technique de connexion
Connecteur de raccordement | Raccord fileté M20 x 1.5
Nombre de conducteurs de câble | 1
Section des conducteurs | 1,5 mm2
Conditions ambiantes
Etanchéité | IP67
Données électriques
Rated operating voltage | 250 VAC
Courant permanent | 16 000 mA
Schmersal France SAS, BP 18, 38181 Seyssins Cedex
Les données et les valeurs ont été soigneusement vérifiées. Les illustrations peuvent être différentes de l'original. Vous trouverez d'avantage de caractéristiques techniques dans les manuels d’instructions. Sous réserve de modifications techniques et errata.
Généré le: 28/05/2025 10:24