## Worksheet
DHS-U1-BKWH-LST5-0.25-RGB
| With door handle lighting Connecting cable with connector M12, 5-pole, 0.25 m Degree of protection IP65 / IP67 Machine status directly recognisable on the door handle | Door handle in an ergonomical design Can be combined with solenoid interlock AZM40 or safety sensor RSS260 Can also be used without safety switchgear device For left or right hinged safety guards
Exemple de commande
Désignation de type du produit | DHS-U1-BKWH-LST5-0.25-RGB
Référence d’article (n° de commande) | 103053691
EAN (European Article Number) | 4030661640488
eCl@ss number, version 12.0 | 27-33-01-90
eCl@ss number, version 11.0 | 27-33-01-90
Numéro eCl@ss, version 9.0 | 27-33-01-90
ETIM number, version 7.0 | EC000229
ETIM number, version 6.0 | EC000229
Homologations - Règlementations
Certificats | cULus
Caractéristiques globales
Règlementations | EN IEC 60947-5-1
Matériau du boîtier | Plastique, thermoplastique renforcé de fibres de verre
Matériau de la poignée | translucent PMMA
Material of the holder | Plastique, thermoplastique renforcé de fibres de verre
Données générales - Caractéristiques
Peut être éclairé | Oui
Données mécaniques
Exécution des vis de fixation | 2x M6
Couple de serrage des vis | 3,5 Nm
Type of mounting screws for the handle body | 2x Torx Plus T20x25
Tightening torque of mounting screws for the handle body | 2,5 Nm
Données mécaniques – technique de connexion
Longueur du câble | 0,25 m
Connecteur de raccordement | Câble de raccordement avec connecteur M12, droit, 5 pôles
Section de câble | 5,5 mm
Rayon de courbure (fixe) | 5 x Ø-câble
Rayon de courbure (mobile) | 10 x Ø-câble
Matériau de la gaine de câble | PUR
Données mécaniques - Dimensions
Longueur | 202 mm
Largeur | 40 mm
Hauteur | 84 mm
Conditions ambiantes
Etanchéité | IP66 IP67 IP69
Humidité relative, max. | 93 %
Remarque (humidité relative) | sans condensation non givrant
Tenue aux vibrations selon EN 60068-2-6 | 10 … 150 Hz, amplitude 0,35 mm (EN 60947-5-2)
Tenue aux chocs mécaniques | 30 g / 11 ms (EN 60947-5-2)
Degré de protection | III
Hauteur d&apos;installation autorisée au-dessus de NN, maximum | 3 000 m
Conditions ambiantes - Valeur d'isolation
Tension assignée d&apos;isolement | 32 VDC
Tension assignée de tenue aux chocs | 0,8 kV
Catégorie de surtension | III
Degré d&apos;encrassement selon IEC/EN 60664-1 | 3
Données électriques
Consommation électrique à 24V | 5 mA
Rated operating voltage | 24 VDC
Courant permanent | 150 mA
Courant de court-circuit nominal selon EN 60947-5-1 | 100 A
Catégorie d&apos;utilisation DC-12 | 24 VDC
Catégorie d&apos;utilisation DC-12 | 0,03 A
Catégorie d&apos;utilisation DC-13 | 24 VDC
Catégorie d&apos;utilisation DC-13 | 0,03 A
External wire and device fuse rating | 2 A gG
Entrées, seuils de commutation | −3 V … 5 V (Low) 11 V … 30 V (High)
Affectation des broches
Broche 1 | 24 VDC
Broche 2 | Input red RGB-LED
Broche 3 | GND
Broche 4 | Input green RGB-LED
Broche 5 | Input blue RGB-LED
Inclus dans la livraison
Remarque (compris dans la livraison, nombre et type) | The insert for use with the safety sensor RSS260 or without integrated actuator must be ordered separately.
Schmersal France SAS, BP 18, 38181 Seyssins Cedex
Les données et les valeurs ont été soigneusement vérifiées. Les illustrations peuvent être différentes de l'original. Vous trouverez d'avantage de caractéristiques techniques dans les manuels d’instructions. Sous réserve de modifications techniques et errata.
Généré le: 19/12/2024 20:54