## Worksheet
AZ 16-12ZVK-G24
| 3 entrées de câble M 16 x 1.5 Grande chambre de raccordement Voyant d’état intégré Boîtier plastique Double isolation 52 mm x 90 mm x 30 mm | Codage universel Durée de vie élevée Contacts de haute qualité pour courants faibles Insensible à l'encrassement Trous oblongs pour le réglage, trous ronds pour la fixation
Exemple de commande
Désignation de type du produit | AZ 16-12ZVK-G24
Référence d’article (n° de commande) | 101141900
EAN (European Article Number) | 4030661123592
eCl@ss number, version 12.0 | 27-27-26-02
eCl@ss number, version 11.0 | 27-27-26-02
Numéro eCl@ss, version 9.0 | 27-27-26-02
ETIM number, version 7.0 | EC002592
ETIM number, version 6.0 | EC002592
Homologations - Règlementations
Certificats | cULus CCC
Caractéristiques globales
Règlementations | EN ISO 13849-1 EN ISO 14119 EN IEC 60947-5-1
Codage selon EN ISO 14119 | faible
Mode d’action | électromécanique
Matériau du boîtier | Plastique, thermoplastique renforcé de fibres de verre, auto-extinguible
Poids brut | 120 g
Données générales - Caractéristiques
Force d&apos;éjection | Oui
Voyant de signalisation | Oui
Afficheur intégré, en général | Oui
Nombre de directions d&apos;approche | 3
Nombre de contacts auxiliaires | 1
Nombre de contacts de sécurité | 2
Nombre de passages de câble | 3
Classification
Normes de référence | EN ISO 13849-1
Performance Level, jusqu&apos;à | c
Catégorie selon EN ISO 13849 | 1
B10D Normally-closed contact (NC) | 2 000 000 manœuvres
Note | Electrical life on request.
B10D Normally-open contact (NO) | 1 000 000 manœuvres
Note | at 10% Ie and ohmic load
Durée d&apos;utilisation | 20 année(s)
Classification de sécurité - Exclusion de défauts
Attention: | Utilisable si l&apos;exclusion d&apos;une défaillance dangereuse de la mécanique à 1 canal est autorisée et si une protection antifraude suffisante est garantie.
Performance Level, jusqu&apos;à | d
Catégorie selon EN ISO 13849 | 3
Note | for 2-channel use and with suitable logic unit.
Durée d&apos;utilisation | 20 année(s)
Données mécaniques
Durée de vie mécanique, min. | 1 000 000 manœuvres
course d&apos;ouverture forcée | 8 mm
Positive break force per NC contact, minimum | 10 N
Force d&apos;ouverture forcée, min. | 20 N
Vitesse d&apos;attaque, max. | 2 m/s
Fixation | Vis
Exécution des vis de fixation | 2x M6
Données mécaniques – technique de connexion
Entrée de câble | 3 x M16 x 1,5
Connecteur de raccordement | Bornes à vis
Section du câble, min. | 0,25 mm²
Section du câble, max. | 2,5 mm²
Remarque (section du câble) | Toutes les indications relatives à la section du câble sont embouts compris.
Allowed type of cable | solid single-wire solid multi-wire flexible
Données mécaniques - Dimensions
Longueur du capteur | 30 mm
Largeur du capteur | 52 mm
Hauteur du capteur | 90 mm
Conditions ambiantes
Etanchéité | IP67
Ambient temperature | -30 ... +80 °C
Storage and transport temperature | -40 ... +85 °C
Hauteur d&apos;installation autorisée au-dessus de NN, maximum | 2 000 m
Conditions ambiantes - Valeur d'isolation
Tension assignée d&apos;isolement | 500 V
Tension assignée de tenue aux chocs | 6 kV
Catégorie de surtension | III
Degré d&apos;encrassement selon IEC/EN 60664-1 | 3
Données électriques
Courant nominal thermique | 10 A
Courant de court-circuit nominal selon EN 60947-5-1 | 1 000 A
Elément de commutation | 1 contact NO, 2 contacts NF
Principe de commutation | slow action, positive break NC contact
Fréquence de manœuvres | 4 000 /h
Matériau des contacts, électriques | Argent
Données électriques - Contacts de sécurité
Tension, catégorie d&apos;utilisation AC-15 | 230 VAC
Courant, catégorie d&apos;utilisation AC-15 | 4 A
Tension, catégorie d&apos;utilisation DC-13 | 24 VDC
Courant, catégorie d&apos;utilisation DC-13 | 4 A
Données électriques - Contacts auxiliaires
Tension, catégorie d&apos;utilisation AC-15 | 230 VAC
Courant, catégorie d&apos;utilisation AC-15 | 4 A
Tension, catégorie d&apos;utilisation DC-13 | 24 VDC
Courant, catégorie d&apos;utilisation DC-13 | 4 A
Inclus dans la livraison
Inclus dans la livraison | Slot covers for dust-proof covering of the openings not in use
Schmersal France SAS, BP 18, 38181 Seyssins Cedex
Les données et les valeurs ont été soigneusement vérifiées. Les illustrations peuvent être différentes de l'original. Vous trouverez d'avantage de caractéristiques techniques dans les manuels d’instructions. Sous réserve de modifications techniques et errata.
Généré le: 27/11/2024 09:52