## Worksheet
A-K8+1P-M23-S-G-5M-BK-1-X-X-4
Câble de raccordement 8+1 pôles
Exemple de commande
Désignation de type du produit | A-K8+1P-M23-S-G-5M-BK-1-X-X-4
Référence d’article (n° de commande) | 101209959
EAN (European Article Number) | 4030661384757
eCl@ss number, version 12.0 | 27-06-03-11
eCl@ss number, version 11.0 | 27-06-03-11
Numéro eCl@ss, version 9.0 | 27-06-03-11
ETIM number, version 7.0 | EC001855
ETIM number, version 6.0 | EC001855
Caractéristiques globales
Exécution | droit
Poids brut | 627 g
Données générales - Caractéristiques
Nombre de conducteurs de câble | 8
Données mécaniques
Couple, max. | 1 Nm
Données mécaniques – technique de connexion
Longueur du câble | 5 m
Section des conducteurs | 0,75 mm2
Section de câble | 7,8 mm
Rayon de courbure (fixe) | 4 x Ø-câble
Rayon de courbure (mobile) | 10 x Ø-câble
Couleur de la gaine du câble | gris
Type de câble | LiYY
Données mécaniques - Connecteur côté A
Connecteur | connecteur femelle
Modèle | droit
Verrouillage du connecteur | Fermeture vissée
Matériau du raccord vissé | Métal, CuZn, nickelé
Matériau de la poignée | Métal, CuZn chromé
Couleur de la poignée | Chromé
Conditions ambiantes
Etanchéité | IP67 IP66
Ambient temperature (Connector) | -20 ... +130 °C
Ambient temperature (fixed) | -30 ... +80 °C
Ambient temperature (moved) | -10 ... +80 °C
Données électriques
Rated operating voltage | 60 VAC
Rated operating voltage | 60 VDC
Affectation des broches
Broche 1 | 1A1 Ue: (1)
Broche 2 | X1 Entrée de sécurité 1
Broche 3 | A2 GND
Broche 4 | Y1 Sortie de sécurité 1
Broche 5 | OUT Sortie diagnostic "OUT"
Broche 6 | X2 Entrée de sécurité 2
Broche 7 | Y2 Sortie de sécurité 2
Broche 8 | IN Electro-aimant
Broche 9 | Non utilisé
Schmersal France SAS, BP 18, 38181 Seyssins Cedex
Les données et les valeurs ont été soigneusement vérifiées. Les illustrations peuvent être différentes de l'original. Vous trouverez d'avantage de caractéristiques techniques dans les manuels d’instructions. Sous réserve de modifications techniques et errata.
Généré le: 08/05/2024 07:57