## Worksheet
EX-AZM 170-02ZKA-P-3GD
| Raccordement CAD déverrouillage manuel Protection antidéflagrante pour les zones ATEX 2 et 22 1 Entrée de câble M 20 x 1.5 | Interverrouillage avec protection contre les défauts de fermeture Tenue à l'arrachement élevée max. 90 mm x 84 mm x 30 mm
Exemple de commande
Désignation de type du produit | EX-AZM 170-02ZKA-P-3GD
Référence d’article (n° de commande) | 103049502
EAN (European Article Number) | 4030661624839
Homologations - Règlementations
Certificats | ATEX (Konformitätserklärung)
Protection antidéflagrante
Protection antidéflagrante: Normes de référence | EN IEC 60079-0 EN IEC 60079-15 EN 60079-31
Zones de protection antidéflagrante | 2 22
Catégorie de protection antidéflagrante | 3G 3D
Etiquetage protection antidéflagrante | EX II 3G Ex nC IIB T5 Gc X EX II 3D Ex tc IIIC T80°C Dc X
Déclaration du constructeur | ATEX Zone 2 et 22
Caractéristiques globales
Règlementations | EN IEC 60947-5-1
Mode d’action | électromécanique
Matériau du boîtier | Plastique, thermoplastique renforcé de fibres de verre, auto-extinguible
Données générales - Caractéristiques
Ouverture hors tension | Oui
déverrouillage manuel | Oui
Nombre de contacts de sécurité | 2
Classification
Normes de référence | EN ISO 13849-1
Performance Level, jusqu&apos;à | c
Catégorie selon EN ISO 13849 | 1
B10D Normally-closed contact (NC) | 2 000 000 manœuvres
Note | Electrical life on request.
B10D Normally-open contact (NO) | 1 000 000 manœuvres
Durée d&apos;utilisation | 20 année(s)
Classification de sécurité - Exclusion de défauts
Performance Level, jusqu&apos;à | d
Catégorie selon EN ISO 13849 | 3
Note | for 2-channel use and with suitable logic unit.
Durée d&apos;utilisation | 20 année(s)
Données mécaniques
Durée de vie mécanique, min. | 1 000 000 manœuvres
Energie d&apos;impact, max. | 7 J
Force de retenue | 1 000 N
force de maintien | 5 N
course d&apos;ouverture forcée | 11 mm
Force d&apos;ouverture forcée, min. | 17 N
Vitesse d&apos;attaque, max. | 1 m/s
Fixation | Vis
Type of the screw head | Flat head screw
Tightening torque of the fastening screws for the housing cover, minimum | 0,4 Nm
Tightening torque of the fastening screws for the housing cover, maximum | 0,5 Nm
Tightening torque of the cable gland | 4,5 Nm
Données mécaniques – technique de connexion
Connecteur de raccordement | Technique de percement d&apos;isolant (IDC)
Plage de serrage du presse-étoupe, min. | 6,5 mm
Plage de serrage du presse-étoupe, max. | 12 mm
Section du câble, min. | 1 x 0,75 mm², flexible
Section du câble, max. | 1 x 1 mm², flexible
Données mécaniques - Dimensions
Longueur du capteur | 30 mm
Largeur du capteur | 90 mm
Hauteur du capteur | 84 mm
Conditions ambiantes
Etanchéité | IP67
Ambient temperature | -15 ... +45 °C
Remarque (humidité relative) | sans condensation non givrant
Conditions ambiantes - Valeur d'isolation
Tension assignée d&apos;isolement | 250 VAC
Tension assignée de tenue aux chocs | 4 kV
Données électriques
Courant nominal thermique | 2 A
Tension assignée d&apos;alimentation | 24 VAC
Tension assignée d&apos;alimentation | 24 VDC
Catégorie d&apos;utilisation: AC-15 | 230 VAC
Catégorie d&apos;utilisation: AC-15 | 2 A
Catégorie d&apos;utilisation DC-13 | 24 VDC
Catégorie d&apos;utilisation DC-13 | 2 A
Consommation électrique, max. | 10 W
Elément de commutation | Contact de rupture
Principe de commutation | contacts à action dépendante
Fréquence de manœuvres | 1 000 /h
Matériau des contacts, électriques | Argent
Données électriques - Commande de l&apos;électroaimant IN
Magnet switch-on time | 100 %
Test pulse duration, maximum | 5 ms
Test pulse interval, minimum | 50 ms
Inclus dans la livraison
Inclus dans la livraison | Actuator must be ordered separately. Y compris presse-étoupe antidéflagrant et vis de fermeture
Remarque
Remarque (en général) | Les bornes à percement d'isolant permettent un raccordement simple de câbles flexibles sans devoir utiliser des embouts de câble.
Remarque (déverrouillage manuel) | en bas Pour le déverrouillage manuel avec clef trois pans M5, disponible comme accessoire
Schmersal France SAS, BP 18, 38181 Seyssins Cedex
Les données et les valeurs ont été soigneusement vérifiées. Les illustrations peuvent être différentes de l'original. Vous trouverez d'avantage de caractéristiques techniques dans les manuels d’instructions. Sous réserve de modifications techniques et errata.
Généré le: 06/04/2025 09:59