## Worksheet
T2L 035-20Z
Boîtier métallique 58 mm x 142 mm x 61,5 mm (composant de base) axe de commutation avec roulement à bille 3 Entrée de câble M 20 x 1.5 Etanchéité IP67 Tête de manœuvre réglable de 4 x 90º
Exemple de commande
Désignation de type du produit | T2L 035-20Z
Référence d’article (n° de commande) | 101056298
EAN (European Article Number) | 4030661016269
eCl@ss number, version 12.0 | 27-27-06-01
eCl@ss number, version 11.0 | 27-27-06-01
Numéro eCl@ss, version 9.0 | 27-27-06-01
ETIM number, version 7.0 | EC000030
ETIM number, version 6.0 | EC000030
Homologations - Règlementations
Certificats | CCC
Caractéristiques globales
Règlementations | EN IEC 60947-5-1
Mode d’action | mécanique
Forme du poussoir | galet
Matériau du boîtier | Fonte grise, galvanisée
Matériau du revêtement du boîtier | laquée
Poids brut | 1 725 g
Données générales - Caractéristiques
Nombre de contacts NO | 2
Classification de sécurité - Sorties de sécurité
B10D contact NF | 2 000 000 manœuvres
Données mécaniques
Actionneur | tête rotatif à levier à galet
Matériau du galet | métal
Durée de vie mécanique, min. | 10 000 000 manœuvres
Angle d&apos;attaque, à gauche | 30 °
Angle d&apos;attaque, à droite | 30 °
Course d&apos;ouverture des contacts | 2 x 2,5 mm
Vitesse d&apos;attaque, min. | 1 mm/min
Vitesse d&apos;attaque, max. | 1 m/s
Remarque (vitesse d&apos;attaque) | Vitesse d'attaque pour un angle d'attaque vertical sur le poussoir
Données mécaniques – technique de connexion
Connecteur de raccordement | Raccord fileté M20 x 1.5
Section du câble, min. | 1,5 mm²
Section du câble, max. | 2,5 mm²
Remarque (section du câble) | Toutes les indications relatives à la section du câble sont embouts compris.
Section des conducteurs | 13 AWG
Données mécaniques - Dimensions
Longueur de l&apos;actionneur | 21 mm
Largeur de l&apos;actionneur | 36 mm
Hauteur de l&apos;actionneur | 73 mm
Largeur du galet | 8 mm
Diamètre du galet | 36 mm
Conditions ambiantes
Etanchéité | IP67
Ambient temperature | -30 ... +90 °C
Conditions ambiantes - Valeur d'isolation
Tension assignée d&apos;isolement | 400 V
Tension assignée de tenue aux chocs | 6 kV
Données électriques
Courant nominal thermique | 10 A
Catégorie d&apos;utilisation: AC-15 | 400 VAC
Catégorie d&apos;utilisation: AC-15 | 4 A
Elément de commutation | Contact NO
Remarque (elément de commutation) | avec double rupture
Principe de commutation | contacts à action dépendante
Fréquence de manœuvres | 3 000 /h
Matériau des contacts, électriques | Argent
Schmersal France SAS, BP 18, 38181 Seyssins Cedex
Les données et les valeurs ont été soigneusement vérifiées. Les illustrations peuvent être différentes de l'original. Vous trouverez d'avantage de caractéristiques techniques dans les manuels d’instructions. Sous réserve de modifications techniques et errata.
Généré le: 04/02/2025 13:40