## Worksheet
HHSNH63-BL-RT
conception hygiénique avec ou sans plaque de montage avec serrure fermant à clé
Exemple de commande
Désignation de type du produit | HHSNH63-BL-RT
Référence d’article (n° de commande) | 103044299
EAN (European Article Number) | 4030661618005
eCl@ss number, version 12.0 | 27-37-14-03
eCl@ss number, version 11.0 | 27-37-14-03
Numéro eCl@ss, version 9.0 | 27-37-14-03
ETIM number, version 7.0 | EC000216
ETIM number, version 6.0 | EC000216
Homologations - Règlementations
Certificats | hygiene tested
Caractéristiques globales
Règlementations | EN IEC 60947-5-1 EN IEC 60204-1 DIN EN 1672-2 ANSI/UL 60947-1 ANSI/UL 60947-4-1A
Exécution | Main switches 63A
Modèle | Large marking plate
Manette | long
Type d&apos;obturation | Membrane Joints labiaux
Matériau de l&apos; élément d&apos;actionnement | Plastique
Matériau de l&apos;anneau frontal | stainless steel
Couleur de l&apos;élément de commande | rouge
Couleur de la plaque d&apos;identification | jaune
Couleur de l&apos;étrier | Argent
Couleur de l&apos;élément de contact | Noir
Couleur de l&apos;anneau frontal | Argent
Couleur de la manchette | bleu
Poids brut | 220 g
Données générales - Caractéristiques
Disponible avec maintien | Oui
Nombre de positions de commutation | 1
Number of main contacts | 3
Données mécaniques
Position de maintien | à droite
Durée de vie mécanique, min. | 100 000 manœuvres
Angle de commutation, droite | 90 °
Fixation | Ecrou central
Couple de serrage pour écrous, max. | 4 Nm
Mounting position main contacts | 0°
Données mécaniques – technique de connexion
Connecteur de raccordement | Bornes à vis
Section du câble, min. | 1 mm², flexible 4 mm², rigide
Section du câble, max. | 25 mm², rigide 16 mm², flexible
Remarque (section du câble) | Toutes les indications relatives à la section du câble sont embouts compris.
Section des conducteurs | 4 AWG
Couple de serrage des bornes | 2,5 Nm
Données mécaniques - Dimensions
Longueur | 72 mm
Mounting height | 32 mm
Note (Mounting height) | Height in front of the front panel.
Profondeur de montage | 78 mm
Remarque (profondeur de montage) | Plus connecteur
Longeur x Largeur x Hauteur | Diamètre Ø: 49 mm
diamètres pour les têtes d&apos;actionnement | 45 mm
Longueur de la poignée | 52,5 mm
Mounting diameter | 22,3 mm
Epaisseur de la plaque frontale, min. | 1,5 mm
Epaisseur de la plaque frontale, max. | 6 mm
remarque | Par boîtier
Conditions ambiantes
Etanchéité | IP67 IP69K
Ambient temperature | +0 ... +80 °C
Conditions ambiantes - Valeur d'isolation
Tension assignée de tenue aux chocs | 6 kV
Données électriques
Courant nominal thermique | 63 A
Rated operating voltage | 690 VAC
Puissance commutable, AC-3 | 22 000 W
Puissance commutable, AC-23 | 22 000 W
Principe de commutation | contacts à action dépendante
Données diverses
Remarque (applications) | Boîtier de distribution de sécurité avec E/S décentralisées Boîtier de distribution de sécurité avec E/S décentralisées
Inclus dans la livraison
Remarque (compris dans la livraison, nombre et type) | La bride de montage ELM est comprise dans la livraison La bride de montage ELM est comprise dans la livraison
Schmersal France SAS, BP 18, 38181 Seyssins Cedex
Les données et les valeurs ont été soigneusement vérifiées. Les illustrations peuvent être différentes de l'original. Vous trouverez d'avantage de caractéristiques techniques dans les manuels d’instructions. Sous réserve de modifications techniques et errata.
Généré le: 21/12/2024 06:30