## Worksheet
HML-BL-GN
conception hygiénique rayonnement à 360° éléments d'étanchéité bleus visibles
Exemple de commande
Désignation de type du produit | HML-BL-GN
Référence d’article (n° de commande) | 103039522
EAN (European Article Number) | 4030661617572
eCl@ss number, version 12.0 | 27-37-12-11
eCl@ss number, version 11.0 | 27-37-12-11
Numéro eCl@ss, version 9.0 | 27-37-12-11
ETIM number, version 7.0 | EC000223
ETIM number, version 6.0 | EC000223
Homologations - Règlementations
Certificats | hygiene tested
Caractéristiques globales
Règlementations | EN IEC 60947-5-1 EN IEC 60947-1 DIN EN 1672-2
Exécution | Indicator lights Montage sur plaque frontale
Modèle | Ronde Calotte plate
Conditions de montage (mécaniques) | au choix
Type d&apos;obturation | Membrane Joints labiaux
Matériau de la calotte | Plastique
Couleur de la calotte | vert
Couleur de la manchette | bleu
Poids brut | 27 g
Données générales - Caractéristiques
Peut être éclairé | Oui
bride de fixation | Oui
Isolation totale | Oui
Données mécaniques
Fixation | Ecrou central
Couple de serrage pour écrous, max. | 4 Nm
Données mécaniques - Dimensions
Mounting height | 10 mm
Note (Mounting height) | Height in front of the front panel.
Profondeur de montage | 51 mm
Remarque (profondeur de montage) | Depth behind front panel including light element
Diamètre total | 44,5 mm
diamètres pour les têtes d&apos;actionnement | 45 mm
Mounting diameter | 22,3 mm
Epaisseur de la plaque frontale, min. | 1,5 mm
Epaisseur de la plaque frontale, max. | 6 mm
Dimension d&apos;encastrement | 65 x 65 mm
Conditions ambiantes
Etanchéité | IP67 IP69K
Ambient temperature | -25 ... +80 °C
Indication d&apos;état par
Remarque (afficheur intégré, état) | pour 24VAC/DC
Inclus dans la livraison
Remarque (compris dans la livraison, nombre et type) | La bride de montage ELM est comprise dans la livraison
Schmersal France SAS, BP 18, 38181 Seyssins Cedex
Les données et les valeurs ont été soigneusement vérifiées. Les illustrations peuvent être différentes de l'original. Vous trouverez d'avantage de caractéristiques techniques dans les manuels d’instructions. Sous réserve de modifications techniques et errata.
Généré le: 28/11/2024 04:54