## Worksheet
HWSE7-BL-SW
conception hygiénique jusqu'à 12 positions avec une manette courte ou longue
Exemple de commande
Désignation de type du produit | HWSE7-BL-SW
Référence d’article (n° de commande) | 103041128
EAN (European Article Number) | 4030661618166
eCl@ss number, version 12.0 | 27-37-12-43
eCl@ss number, version 11.0 | 27-37-12-43
Numéro eCl@ss, version 9.0 | 27-37-12-43
ETIM number, version 7.0 | EC001029
ETIM number, version 6.0 | EC001029
Homologations - Règlementations
Certificats | hygiene tested
Caractéristiques globales
Règlementations | EN IEC 60947-5-1 EN IEC 60204-1 DIN EN 1672-2 ANSI/UL 60947-1 ANSI/UL 60947-4-1A
Exécution | Montage sur plaque frontale
Modèle | Ronde
Manette | court
Type d&apos;obturation | Membrane Joints labiaux
Matériau de l&apos; élément d&apos;actionnement | Plastique
Matériau de l&apos;anneau frontal | Stainless steel (V4A)
Couleur de l&apos;élément de commande | Noir
Couleur de l&apos;anneau frontal | Argent
Couleur de la manchette | bleu
Poids brut | 227 g
Données générales - Caractéristiques
Disponible avec maintien | Oui
Nombre de positions de commutation | 7
Données mécaniques
Durée de vie mécanique, min. | 1 000 000 manœuvres
Angle de commutation | 45 °
Fixation | Ecrou central
Couple de serrage pour écrous, max. | 4 Nm
Données mécaniques – technique de connexion
Connecteur de raccordement | Bornes à vis
Section du câble, min. | 1 mm², rigide 1 mm², flexible
Section du câble, max. | 2,5 mm², rigide 2,5 mm², flexible
Remarque (section du câble) | Toutes les indications relatives à la section du câble sont embouts compris.
Section des conducteurs | 12 AWG
Couple de serrage des bornes | 2,5 Nm
Données mécaniques - Dimensions
Note (Mounting height) | Height in front of the front panel.
Profondeur de montage | 94 mm
Remarque (profondeur de montage) | Plus connecteur
diamètres pour les têtes d&apos;actionnement | 45 mm
Longueur de la poignée | 26 mm
Mounting diameter | 22,3 mm
Epaisseur de la plaque frontale, min. | 1,5 mm
Epaisseur de la plaque frontale, max. | 6 mm
Conditions ambiantes
Etanchéité | IP67 IP69K
Ambient temperature | +0 ... +80 °C
Conditions ambiantes - Valeur d'isolation
Tension assignée de tenue aux chocs | 4 kV
Données électriques
Courant nominal thermique | 20 A
Rated operating voltage | 690 VAC
Courant de court-circuit nominal selon EN 60947-5-1 | 10 000 A
Principe de commutation | contacts à action dépendante
Données diverses
Remarque (applications) | Boîtier de distribution de sécurité avec E/S décentralisées
Inclus dans la livraison
Remarque (compris dans la livraison, nombre et type) | Scope of delivery with contact carrier SMF-SG
Schmersal France SAS, BP 18, 38181 Seyssins Cedex
Les données et les valeurs ont été soigneusement vérifiées. Les illustrations peuvent être différentes de l'original. Vous trouverez d'avantage de caractéristiques techniques dans les manuels d’instructions. Sous réserve de modifications techniques et errata.
Généré le: 26/04/2025 13:00