## Worksheet
SD-Y-POWER
Accessoires pour le câblage en série des composants avec diagnostique par liaison série
Exemple de commande
Désignation de type du produit | SD-Y-POWER
Référence d’article (n° de commande) | 103009361
EAN (European Article Number) | 4030661469416
eCl@ss number, version 12.0 | 27-44-01-06
eCl@ss number, version 11.0 | 27-44-01-06
Numéro eCl@ss, version 9.0 | 27-44-01-06
ETIM number, version 7.0 | EC002925
ETIM number, version 6.0 | EC002925
Caractéristiques globales
Exécution | Adaptateur Y
Raccordement (électrique) | 1 x connecteur, 4 pôles 1 x connecteur, 8 pôles 1 x connecteur femelle, 8 pôles
Poids brut | 50 g
Données mécaniques - Dimensions
Longueur | 54,5 mm
Largeur | 38 mm
Hauteur | 20 mm
Diamètre du pas ISO | M12
Conditions ambiantes
Ambient temperature | -25 ... +75 °C
Données électriques
Rated operating voltage | 30 VDC
Courant permanent | 4 000 mA
Accessoires
Recommandation (combinaison de produits) | Interverrouillage et capteurs de sécurité
Schmersal France SAS, BP 18, 38181 Seyssins Cedex
Les données et les valeurs ont été soigneusement vérifiées. Les illustrations peuvent être différentes de l'original. Vous trouverez d'avantage de caractéristiques techniques dans les manuels d’instructions. Sous réserve de modifications techniques et errata.
Généré le: 09/05/2024 07:04