## Worksheet
HDRZ40-BL-GN
conception hygiénique avec ou sans maintien forme compacte éclairé
Exemple de commande
Désignation de type du produit | HDRZ40-BL-GN
Référence d’article (n° de commande) | 103039514
EAN (European Article Number) | 4030661617381
eCl@ss number, version 12.0 | 27-37-12-12
eCl@ss number, version 11.0 | 27-37-12-12
Numéro eCl@ss, version 9.0 | 27-37-12-12
ETIM number, version 7.0 | EC001038
ETIM number, version 6.0 | EC001038
Homologations - Règlementations
Certificats | cULus hygiene tested
Caractéristiques globales
Règlementations | EN IEC 60947-5-1 EN IEC 60947-1 DIN EN 1672-2
Exécution | Montage sur plaque frontale
Modèle | Ronde
Type d&apos;obturation | Membrane Joints labiaux
Matériau de l&apos; élément d&apos;actionnement | Plastique
Matériau de l&apos;anneau frontal | Stainless steel (V4A)
Matériau de la manchette d&apos;étanchéité | Silicone
Couleur de l&apos;élément de commande | vert
Couleur de l&apos;anneau frontal | Argent
Couleur de la manchette | bleu
Poids brut | 65 g
Données générales - Caractéristiques
bride de fixation | Oui
Tactile possible | Non
Disponible avec maintien | Oui
Isolation totale | Oui
Nombre de positions de commutation | 1
Données mécaniques
Course totale | 5,5 mm
Fixation | Ecrou central
Couple de serrage pour écrous, max. | 4 Nm
Données mécaniques - Dimensions
Hauteur | 20 mm
Mounting height | 38 mm
Note (Mounting height) | Height in front of the front panel.
Profondeur de montage | 48 mm
Remarque (profondeur de montage) | Depth behind front panel including a contact element
Diamètre du surface de contact | 40 mm
diamètres pour les têtes d&apos;actionnement | 45 mm
Mounting diameter | 22,3 mm
Epaisseur de la plaque frontale, min. | 1,5 mm
Epaisseur de la plaque frontale, max. | 6 mm
Dimension d&apos;encastrement | 65 x 65 mm
Conditions ambiantes
Etanchéité | IP67 IP69K
Ambient temperature | -25 ... +80 °C
Inclus dans la livraison
Remarque (compris dans la livraison, nombre et type) | Scope of delivery with contact carrier SMF
Schmersal France SAS, BP 18, 38181 Seyssins Cedex
Les données et les valeurs ont été soigneusement vérifiées. Les illustrations peuvent être différentes de l'original. Vous trouverez d'avantage de caractéristiques techniques dans les manuels d’instructions. Sous réserve de modifications techniques et errata.
Généré le: 10/03/2025 09:09