## Worksheet
EDL.VBL
Exemple de commande
Désignation de type du produit | EDL.VBL
Référence d’article (n° de commande) | 101006219
EAN (European Article Number) | 4030661548104
eCl@ss number, version 12.0 | 27-37-12-11
eCl@ss number, version 11.0 | 27-37-12-11
Numéro eCl@ss, version 9.0 | 27-37-12-11
ETIM number, version 7.0 | EC000223
ETIM number, version 6.0 | EC000223
Homologations - Règlementations
Certificats | cULus
Caractéristiques globales
Règlementations | EN IEC 60947-5-1 EN IEC 60947-1
Exécution | Montage sur plaque frontale Illuminated pushbutton
Modèle | Ronde Tactile
Type d&apos;obturation | Joints plats
Matériau de l&apos; élément d&apos;actionnement | Plastique
Matériau de l&apos;anneau frontal | Aluminium
Couleur de l&apos;élément de commande | bleu
Couleur de l&apos;anneau frontal | Argent
Poids brut | 39 g
Données générales - Caractéristiques
Peut être éclairé | Oui
bride de fixation | Oui
Tactile possible | Oui
Isolation totale | Oui
Number of contact elements, maximum | 2
Données mécaniques
Réarmement | Sans
Durée de vie mécanique, min. | 1 000 000 manœuvres
Course totale | 5 mm
Force d&apos;actionnement, env. | 1,5 N
Fixation | Ecrou central
Couple de serrage des vis | 0,6 Nm
Données mécaniques - Dimensions
Hauteur | 3 mm
Diamètre total | 35 mm
Hauteur du surface de contact | 0,5 mm
Diamètre du surface de contact | 20 mm
Mounting diameter | 30,5 mm
Epaisseur de la plaque frontale, min. | 1,5 mm
Epaisseur de la plaque frontale, max. | 6 mm
Dimension d&apos;encastrement | 40 x 50 mm
Conditions ambiantes
Etanchéité | IP65
Ambient temperature | -25 ... +75 °C
Tenue aux vibrations selon EN 60068-2-6 | 5 g
Tenue aux chocs mécaniques
Données électriques
Fréquence de manœuvres | 1 200 /h
Schmersal France SAS, BP 18, 38181 Seyssins Cedex
Les données et les valeurs ont été soigneusement vérifiées. Les illustrations peuvent être différentes de l'original. Vous trouverez d'avantage de caractéristiques techniques dans les manuels d’instructions. Sous réserve de modifications techniques et errata.
Généré le: 24/02/2025 23:32