## Worksheet
BS656-Z33-3087
| Concept plateforme avec différents actionneurs Boîtier plastique Large gamme d'organes de commande Etanchéité IP66, IP67 | Réglage des points de commutation Symétrie grâce à l'axe cannelé central Bornier de raccordement central
Exemple de commande
Désignation de type du produit | BS656-Z33-3087
Référence d’article (n° de commande) | 153041538
Homologations - Règlementations
Certificats | cULus
Caractéristiques globales
Règlementations | EN 620 EN IEC 60947-5-1
Matériau du boîtier | duroplast
Matériau du couvercle | duroplast
Poids brut | 2 635 g
Données générales - Caractéristiques
Nombre de contacts auxiliaires | 3
Nombre de contacts de sécurité | 3
Classification
Normes de référence | EN ISO 13849-1
Durée d&apos;utilisation | 20 année(s)
Classification de sécurité - Sorties de sécurité
B10D contact NF | 2 000 000 manœuvres
Données mécaniques
Durée de vie mécanique, min. | 1 000 000 manœuvres
Etapes de positionnement pour l&apos;actionneur | 10 °
Données mécaniques – technique de connexion
Entrée de câble | 2 x M25 x 1,5
Connecteur de raccordement | Raccordement par bornes à ressort
Section du câble, min. | 0,5 mm², flexible
Section du câble, max. | 2,5 mm², flexible
Conditions ambiantes
Etanchéité | IP66 IP67
Ambient temperature | -40 ... +70 °C
Degré de protection | II
Conditions ambiantes - Valeur d'isolation
Tension assignée d&apos;isolement | 300 V
Tension assignée de tenue aux chocs | 4 kV
Degré d&apos;encrassement selon IEC/EN 60947-1 | 3
Données électriques
Courant nominal thermique | 6 A
Catégorie d&apos;utilisation: AC-15 | 230 VAC
Catégorie d&apos;utilisation: AC-15 | 3 A
Catégorie d&apos;utilisation DC-13 | 24 VDC
Catégorie d&apos;utilisation DC-13 | 3 A
Matériau des contacts, électriques | Argent
Schmersal France SAS, BP 18, 38181 Seyssins Cedex
Les données et les valeurs ont été soigneusement vérifiées. Les illustrations peuvent être différentes de l'original. Vous trouverez d'avantage de caractéristiques techniques dans les manuels d’instructions. Sous réserve de modifications techniques et errata.
Généré le: 28/03/2025 19:19