## Worksheet
CSS 12-34-V-SD-M-L
| 1 x Câble de raccordement 8 pôles actionnement frontal sortie de diagnostic série Un maximum de 31 capteurs peut être câblé en série. Boîtier plastique Système électronique codé sans contact | Attaque en oblique possible 27 mm x 108,2 mm x 35 mm Répétitivité élevée des points de commutation Longueur max. de la chaîne de capteurs: 200 m 2 sorties de sécurité à commutation p, protégées contre les courts-circuits Surveillance "courts-circuits transversaux", "rupture de câble", "tension parasitaire" intégrée pour les câbles de sécurité jusqu'à l'armoire de commande
Exemple de commande
Note (disponibilité) | Plus disponible!
Désignation de type du produit | CSS 12-34-V-SD-M-L
Référence d’article (n° de commande) | 101181062
EAN (European Article Number) | 4030661314860
eCl@ss number, version 12.0 | 27-27-46-01
eCl@ss number, version 11.0 | 27-27-24-03
Numéro eCl@ss, version 9.0 | 27-27-24-03
ETIM number, version 7.0 | EC001829
ETIM number, version 6.0 | EC001829
Homologations - Règlementations
Certificats | TÜV cULus UKCA
Caractéristiques globales
Règlementations | EN IEC 60947-5-3
Mode d’action | inductif
Modèle de boîtier | Bloc
Conditions de montage (mécaniques) | non affleuré
Topologie du capteur | Connexion en série
Matériau du boîtier | Plastique, thermoplastique renforcé de fibres de verre
Surface active | Plastique, thermoplastique renforcé de fibres de verre
Temps de réaction, max. | 30 ms
Durée du risque, max. | 60 ms
Poids brut | 300 g
Données générales - Caractéristiques
Diagnostic par bus sériel | Oui
Sortie diagnostique &quot;OUT&quot; | Oui
Détection des courts-circuits | Oui
Détection des courts-circuits transversaux | Oui
Fonctions de sécurité | Oui
Réalisable en cascade | Oui
Afficheur intégré, état | Oui
Nombre de LEDs | 3
Nombre de sorties statiques avec fonction de signalisation | 1
Nombre de sorties de sécurité numériques | 2
Nombre de capteurs connectés en série | 31
Classification
Normes de référence | EN ISO 13849-1 EN IEC 60947-5-3 EN IEC 61508
Performance Level, jusqu&apos;à | e
Catégorie selon EN ISO 13849 | 4
Valeur PFH | 3,60 x 10⁻⁹ /h
Safety Integrity Level (SIL), adapté pour | 3
Durée d&apos;utilisation | 20 année(s)
Données mécaniques
Plan d&apos;actionnement | actionnement frontal
Surface active | côté avant
Distance de commutation de l&apos;actionneur | Actuator CST 34-V-1: 12 mm (typical switch distance Sn) Actuator CST 34-V-1: 10 mm (ensured switch distance ON Sao) Actuator CST 34-V-1: 15 mm (ensured switch distance OFF Sar) Actuator CST 34-S-1 / CST 34-S-3: 15 mm (typical switch distance Sn) Actuator CST 34-S-1 / CST 34-S-3: 13 mm (ensured switch distance ON Sao) Actuator CST 34-S-1 / CST 34-S-3:: 18 mm (ensured switch distance OFF Sar) Actuator CST 34-S-2: 10 mm (typical switch distance Sn) Actuator CST 34-S-2: 8 mm (ensured switch distance ON Sao) Actuator CST 34-S-2: 16 mm (ensured switch distance OFF Sar) Actuator CST 180-1 / CST 180-2: 12 mm (typical switch distance Sn) Actuator CST 180-1 / CST 180-2: 10 mm (ensured switch distance ON Sao) Actuator CST 180-1 / CST 180-2: 16 mm (ensured switch distance OFF Sar)
Données mécaniques - Distances de commutation selon EN IEC 60947-5-3
Hystérésis (distance de commutation), max. | 1,5 mm
Répétabilité R | 0,5 mm
Remarque (Répétabilité R) | décalage latéral: la face frontale permet un décalage latéral (z) de max. ± 8 mm. Voir dessin: principe de fonctionnement.
Données mécaniques – technique de connexion
Note (length of the sensor chain) | Cable length and cross-section change the voltage drop dependiing on the output current
Note (series-wiring) | Unlimited number of devices, oberserve external line fusing, max. 31 devices in case of serial diagnostic SD
Longueur du câble | 2 m
Connecteur de raccordement | Câble (Y-UL 2517), 8 pôles
Section du câble, max. | 8 x 0,35 mm²
Section des conducteurs | 22 AWG
Type de câble | LiYY
Données mécaniques - Dimensions
Longueur du capteur | 35 mm
Largeur du capteur | 27 mm
Hauteur du capteur | 108,2 mm
Conditions ambiantes
Etanchéité | IP65 IP67
Ambient temperature | -25 ... +70 °C
Storage and transport temperature | -25 ... +85 °C
Tenue aux vibrations selon EN 60068-2-6 | 10…55 Hz, amplitude 1 mm
Tenue aux chocs mécaniques | 30 g / 11 ms
Degré de protection | II
Conditions ambiantes - Valeur d'isolation
Tension assignée d&apos;isolement | 32 VDC
Tension assignée de tenue aux chocs | 0,8 kV
Catégorie de surtension | III
Degré d&apos;encrassement selon VDE 0100 | 3
Données électriques
Courant hors charge électrique, maximum | 100 mA
Courant permanent | 600 mA
Courant de court-circuit nominal selon EN 60947-5-1 | 100 A
Catégorie d&apos;utilisation DC-12 | 24 VDC
Catégorie d&apos;utilisation DC-12 | 0,05 A
Catégorie d&apos;utilisation DC-13 | 24 VDC
Catégorie d&apos;utilisation DC-13 | 0,05 A
Fréquence de commutation, env. | 3 Hz
Utilisation category DC-12 | 24 VDC / 0,05 A
Données électriques - Sorties de sécurité
Courant assigné de service (entrées de sécurité) | 250 mA
Courant de sortie, (sortie de sécurité), max. | 0,25 A
Mise en œuvre | commutation P
Chute de tension Ud, max. | 0,5 V
Courant restant | 0,5 mA
Tension, catégorie d&apos;utilisation DC-12 | 24 VDC
Courant, catégorie d&apos;utilisation DC-12 | 0,25 A
Tension, catégorie d&apos;utilisation DC-13 | 24 VDC
Courant, catégorie d&apos;utilisation DC-13 | 0,25 A
Données électriques - Sortie diagnostique &quot;OUT&quot;
Mise en œuvre | à commutation P
Chute de tension Ud, max. | 5 V
Tension, catégorie d&apos;utilisation DC-12 | 24 VDC
Courant, catégorie d&apos;utilisation DC-12 | 0,05 A
Tension, catégorie d&apos;utilisation DC-13 | 24 VDC
Courant, catégorie d&apos;utilisation DC-13 | 0,05 A
Données électriques - Diagnostic série par bus SD
Designation, Serial diagnostic SD | OUT
Operation current | 150 mA
Design of control elements | protégé contre les courts-circuits, commutation P
Wiring capacitance | 50 nF
Données électriques - Compatibilité électromagnétique (CEM)
Emission parasitaire | IEC 61000-6-4
Immunité contre des perturbations | IEC 61000-6-2
Affectation des broches
Broche 1 | A1 Ue marron
Broche 2 | X1 Entrée de sécurité 1 Blanc
Broche 3 | A2 GND bleu
Broche 4 | Y1 Sortie de sécurité 1 Noir
Broche 5 | SD sortie bus diagnostic sériel : gris
Broche 6 | X2 Entrée de sécurité 2 Violet
Broche 7 | Y2 Sortie de sécurité 2 rouge
Broche 8 | IN entrée de diagnostic série Rose
Inclus dans la livraison
Inclus dans la livraison | Actuator must be ordered separately.
Accessoires
Recommandation dispositif de commutation de sécurité | PROTECT PSC1 SRB-E-301ST SRB-E-201LC
Remarque
Remarque (en général) | Exigences pour le module de sécurité: Entrée de sécurité à 2 canaux, adaptée pour les capteurs à commutation P avec fonction NO. Le module de sécurité doit tolérer les tests fonctionnels internes des capteurs provoquant des micro-coupures cycliques de la sortie du capteur pendant max. 0,5 ms. Le module de sécurité ne doit pas être équipé d'une détection des courts-circuits transversaux.
Schmersal France SAS, BP 18, 38181 Seyssins Cedex
Les données et les valeurs ont été soigneusement vérifiées. Les illustrations peuvent être différentes de l'original. Vous trouverez d'avantage de caractéristiques techniques dans les manuels d’instructions. Sous réserve de modifications techniques et errata.
Généré le: 14/01/2025 23:18