## Worksheet
EX-RDTRT/521D
EX-Zone 1 et 21 Bouton-poussoir
Exemple de commande
Note (disponibilité) | Plus disponible!
Désignation de type du produit | EX-RDTRT/521D
Référence d’article (n° de commande) | 103014661
EAN (European Article Number) | 4030661569604
eCl@ss number, version 12.0 | 27-37-12-10
eCl@ss number, version 11.0 | 27-37-12-10
Numéro eCl@ss, version 9.0 | 27-37-12-10
ETIM number, version 7.0 | EC000221
ETIM number, version 6.0 | EC000221
Homologations - Règlementations
Certificats | ATEX IECEx INMETRO ITRI
Protection antidéflagrante
Protection antidéflagrante: Normes de référence | EN IEC 60079-0 EN 60079-11 EN 60079-14 EN 60079-31
Zones de protection antidéflagrante | 1 21 2 22
Catégorie de protection antidéflagrante | 2G 2D
Etiquetage protection antidéflagrante | EX II 2G Ex ib IIC Gb EX II 2D Ex ib IIIC Db
Caractéristiques globales
Règlementations | EN ISO 13849-1 EN IEC 60947-5-1 EN IEC 60947-5-5
Exécution | Pushbutton
Modèle | Ronde Tactile
Conditions de montage (mécaniques) | au choix
Matériau de la plaque d&apos;identification | Acier inoxydable (V4A)
Matériau de la calotte | Brass, coated
Matériau de l&apos;anneau frontal | Brass, chrome plated
Couleur de l&apos;élément de commande | rouge
Poids brut | 67 g
Données générales - Caractéristiques
bride de fixation | Oui
Classification
Durée d&apos;utilisation | 20 année(s)
Classification de sécurité - Sorties de sécurité
B10D contact NF | 100 000 manœuvres
Données mécaniques
Durée de vie mécanique, organes de commande | 10 000 000 manœuvres
Course totale | 4 mm
Energie d&apos;impact, max. | 7 J
Typical actuating force of the push button | 1,5 N
Données mécaniques - Dimensions
Mounting height | 11 mm
Note (Mounting height) | Height in front of the front panel.
Hauteur du surface de contact | 0,5 mm
Diamètre de l&apos;anneau frontal | 39,5 mm
Mounting diameter | 22,3 mm
Epaisseur de la plaque frontale, min. | 1 mm
Epaisseur de la plaque frontale, max. | 6 mm
Dimension d&apos;encastrement | 40 x 50 mm
Conditions ambiantes
Etanchéité | IP65
Tenue aux vibrations selon EN 60068-2-6 | 5 g
Tenue aux chocs mécaniques
Données électriques
Fréquence de manœuvres | 1 000 /h
Schmersal France SAS, BP 18, 38181 Seyssins Cedex
Les données et les valeurs ont été soigneusement vérifiées. Les illustrations peuvent être différentes de l'original. Vous trouverez d'avantage de caractéristiques techniques dans les manuels d’instructions. Sous réserve de modifications techniques et errata.
Généré le: 30/05/2025 16:33