## Worksheet
BN 20-10Z-M16
| 1 Contacts Reed Fonctionnant sans contact Durée de vie élevée 104 mm x 52 mm x 47 mm Boîtier en aluminium | Distance de commutation jusqu'à 50 mm, en fonction de l'aimant d'actionnement et de la version Raccord fileté Haute résistance aux vibrations Disponible avec actionnement frontal et/ou latéral
Exemple de commande
Désignation de type du produit | BN 20-10Z-M16
Référence d’article (n° de commande) | 101172882
EAN (European Article Number) | 4030661301761
eCl@ss number, version 12.0 | 27-27-43-02
eCl@ss number, version 11.0 | 27-27-01-05
Numéro eCl@ss, version 9.0 | 27-27-01-05
ETIM number, version 7.0 | EC002544
ETIM number, version 6.0 | EC002544
Homologations - Règlementations
Certificats | cULus
Caractéristiques globales
Règlementations | EN IEC 60947-5-1
Mode d’action | magnétique
Modèle de boîtier | rectangulaire
Matériau du boîtier | Aluminium
Surface active | métal
Poids brut | 285 g
Données générales - Caractéristiques
aimant de correction | Oui
Nombre de contacts NO | 1
Données mécaniques
Plan d&apos;actionnement | latéral
Surface active | latéral
Actionneur | Aimant
Durée de vie mécanique, min. | 1 000 000 000 manœuvres
Vitesse d&apos;attaque, max. | 18 m/s
Mechanical data - Switching distances
Distance de commutation | BP 11 = 15 mm 12 mm … 45 mm 2 x BP 10 = 12 mm 2 x BP 15/2 = 12 mm BP 20 = 15 mm BP 31 = 15 mm BP 12 = 25 mm BP 21N = 20 ... 45 mm BE 20 = 15 mm
Remarque (distance de commutation Sn) | Distance de commutation jusqu'à 45 mm, en fonction de l'aimant d'actionnement et de la version
Note (switching distance) | All switching distances in accordance EN IEC 60947-5-2
Répétabilité R | 0,3 mm
Données mécaniques – technique de connexion
Connecteur de raccordement | Screw connection M16x1.5
Données mécaniques - Dimensions
Longueur du capteur | 47 mm
Largeur du capteur | 104 mm
Hauteur du capteur | 52 mm
Conditions ambiantes
Etanchéité | IP67
Ambient temperature | -25 ... +90 °C
résistance aux vibrations | 50 g, vibration sinusoïdale
Données électriques
Tension commutable, max. | 250 VAC
Courant commutable, max. | 3 A
Puissance commutable, max. | 120 W
Puissance commutable, max. | 120 VA
Elément de commutation | Contact NO
Temps de rebondissement, min. | 0,3 ms
Temps de rebondissement, max. | 0,6 ms
Fréquence de manœuvres | 1 080 000 /h
Données électriques - Sortie numérique
Exécution | Contacts Reed
Inclus dans la livraison
Inclus dans la livraison | Actuator must be ordered separately.
Accessoires
Recommandation (actionneur) | 2x BP 10 2x BP 15/2 BP 20 BP 31 BP 11 BP 12 BP 21 N BE 20
Remarque
Remarque (en général) | La fonction contact NF ou contact NO dépend de la direction de commutation, de l'aimant de commutation et de la polarité des aimants de commutation. En cas de montage face à face de l'interrupteur et de l'aimant, les couleurs doivent être identiques: rouge (S) sur rouge (S) et vert (N) sur vert (N).
Schmersal France SAS, BP 18, 38181 Seyssins Cedex
Les données et les valeurs ont été soigneusement vérifiées. Les illustrations peuvent être différentes de l'original. Vous trouverez d'avantage de caractéristiques techniques dans les manuels d’instructions. Sous réserve de modifications techniques et errata.
Généré le: 24/04/2025 17:21