## Worksheet
NDTP30WS
forme compacte sans maintien conception hygiénique Etanchéité IP69K Diamètre d'encastrement Ø 22,3 mm
Exemple de commande
Désignation de type du produit | NDTP30WS
Référence d’article (n° de commande) | 103005363
EAN (European Article Number) | 4030661434858
eCl@ss number, version 12.0 | 27-37-12-10
eCl@ss number, version 11.0 | 27-37-12-10
Numéro eCl@ss, version 9.0 | 27-37-12-10
ETIM number, version 7.0 | EC000221
ETIM number, version 6.0 | EC000221
Homologations - Règlementations
Certificats | cULus UKCA Hygiene geprüft
Caractéristiques globales
Règlementations | EN IEC 60947-5-1 EN IEC 60947-1
Exécution | Mushroom impact button
Modèle | Ronde Small
Conditions de montage (mécaniques) | au choix
Type d&apos;obturation | Membrane Joints labiaux
Matériau de l&apos; élément d&apos;actionnement | Plastique
Matériau de l&apos;anneau frontal | ABS, chromé
Matériau de la manchette d&apos;étanchéité | Silicone
Couleur de l&apos;élément de commande | Blanc
Couleur de l&apos;anneau frontal | Argent
Couleur de la manchette | Blanc
Poids brut | 36 g
Données générales - Caractéristiques
bride de fixation | Oui
Tactile possible | Oui
Isolation totale | Oui
Number of contact elements, maximum | 3
Données mécaniques
Durée de vie mécanique, min. | 1 000 000 manœuvres
Course totale | 5 mm
Force d&apos;actionnement, env. | 2 N
Fixation | Embase de fixation EFM
Couple de serrage des vis | 0,6 Nm
Données mécaniques - Dimensions
Hauteur | 20 mm
diamètres pour les têtes d&apos;actionnement | 30 mm
Mounting diameter | 22,3 mm
Epaisseur de la plaque frontale, min. | 1,5 mm
Epaisseur de la plaque frontale, max. | 6 mm
Dimension d&apos;encastrement | 50 x 50 mm
Conditions ambiantes
Etanchéité | IP67 IP69K
Ambient temperature | -25 ... +80 °C
Tenue aux chocs mécaniques | 30 g / 18 ms
résistance aux vibrations | 20 g / 10 ... 150 Hz
Données électriques
Fréquence de manœuvres | 1 000 /h
Schmersal France SAS, BP 18, 38181 Seyssins Cedex
Les données et les valeurs ont été soigneusement vérifiées. Les illustrations peuvent être différentes de l'original. Vous trouverez d'avantage de caractéristiques techniques dans les manuels d’instructions. Sous réserve de modifications techniques et errata.
Généré le: 31/10/2024 23:19