## Worksheet
NMERT
Calotte bombée conception hygiénique Etanchéité IP69K Diamètre d'encastrement Ø 22,3 mm
Exemple de commande
Désignation de type du produit | NMERT
Référence d’article (n° de commande) | 101163597
EAN (European Article Number) | 4250116200511
eCl@ss number, version 12.0 | 27-37-12-11
eCl@ss number, version 11.0 | 27-37-12-11
Numéro eCl@ss, version 9.0 | 27-37-12-11
ETIM number, version 7.0 | EC000223
ETIM number, version 6.0 | EC000223
Homologations - Règlementations
Certificats | BG cULus
Caractéristiques globales
Règlementations | EN IEC 60947-5-1 EN IEC 60947-1
Exécution | Indicator lights
Modèle | Ronde Calotte bombée
Conditions de montage (mécaniques) | au choix
Type d&apos;obturation | Membrane Joints labiaux Joints plats
Matériau de la calotte | PA (12)
Matériau de l&apos;anneau frontal | ABS, chromé
Couleur de la calotte | rouge
Couleur de l&apos;anneau frontal | Argent
Poids brut | 50 g
Données générales - Caractéristiques
Peut être éclairé | Oui
bride de fixation | Oui
Isolation totale | Oui
Afficheur intégré, en général | Oui
Données mécaniques
Fixation | Embase de fixation ELM
Couple de serrage des vis | 0,6 Nm
Données mécaniques - Dimensions
Diamètre total | 44,5 mm
Hauteur de la calotte | 10,4 mm
Diamètre de la calotte | 26 mm
Diamètre de l&apos;anneau frontal | 44,5 mm
Mounting diameter | 22,3 mm
Epaisseur de la plaque frontale, min. | 1,5 mm
Epaisseur de la plaque frontale, max. | 6 mm
Dimension d&apos;encastrement | 50 x 50 mm
Conditions ambiantes
Etanchéité | IP67 IP69K
Ambient temperature | -25 ... +80 °C
Tenue aux chocs mécaniques | 30 g / 18 ms
Indication d&apos;état par
Remarque (afficheur intégré, état) | pour 24VAC/DC
Inclus dans la livraison
Remarque (compris dans la livraison, nombre et type) | Bride de montage ELM (1014387) comprise dans la livraison
Remarque
Remarque (en général) | pour les autres tensions d'entrée, un élément lumineux spécial doit être utilisé
Schmersal France SAS, BP 18, 38181 Seyssins Cedex
Les données et les valeurs ont été soigneusement vérifiées. Les illustrations peuvent être différentes de l'original. Vous trouverez d'avantage de caractéristiques techniques dans les manuels d’instructions. Sous réserve de modifications techniques et errata.
Généré le: 24/05/2024 05:25