## Worksheet
KA-0808
pour Emetteur Câble de raccordement 4 pôles pour SLC/SLG
Exemple de commande
Désignation de type du produit | KA-0808
Référence d’article (n° de commande) | 101207743
EAN (European Article Number) | 4030661521480
eCl@ss number, version 12.0 | 27-06-03-11
eCl@ss number, version 11.0 | 27-06-03-11
Numéro eCl@ss, version 9.0 | 27-06-03-11
ETIM number, version 7.0 | EC001855
ETIM number, version 6.0 | EC001855
Caractéristiques globales
Exécution | droit
Raccordement (électrique) | connecteur femelle
Matériau du boîtier | Plastique
Matériau de écrous | Métal, CuZn, nickelé
Couleur du boîtier | Noir
Poids brut | 500 g
Données générales - Caractéristiques
Nombre de pôles | 4
Nombre de conducteurs de câble | 4
Données mécaniques
Durée de vie mécanique, min. | 100 cycles d&apos; enfichage
Données mécaniques – technique de connexion
Longueur du câble | 20 m
Connecteur de raccordement | Raccord fileté M20 x 1.5
Section des conducteurs | 0,34 mm2
Matériau de la gaine de câble | PVC
Données mécaniques - Dimensions
Diamètre du pas ISO | M12
Conditions ambiantes
Etanchéité | IP67
Ambient temperature (Cable) | -40 ... +80 °C
Ambient temperature (Connector) | -30 ... +90 °C
Conditions ambiantes - Valeur d'isolation
Degré d&apos;encrassement selon VDE 0100 | 3
Données électriques
Rated operating voltage | 250 VAC
Pouvoir de coupure | 4
Matériau des contacts, électriques | Métal, CuZn, doré
Affectation des broches
Broche 1 | marron
Broche 2 | Blanc
Broche 3 | bleu
Broche 4 | Noir
Schmersal France SAS, BP 18, 38181 Seyssins Cedex
Les données et les valeurs ont été soigneusement vérifiées. Les illustrations peuvent être différentes de l'original. Vous trouverez d'avantage de caractéristiques techniques dans les manuels d’instructions. Sous réserve de modifications techniques et errata.
Généré le: 15/10/2024 06:20