## Worksheet
EX-T3Z 068-11YR-1637
| Boîtier métallique actionnement de deux côtés / longueur de câble jusqu"à 2 x 50 m Exécution robuste Force de manœuvre minime | Déverrouillage par anneau de traction fonction "traction et rupture de câble" Ex-Zone 21
Exemple de commande
Désignation de type du produit | EX-T3Z 068-11YR-1637
Référence d’article (n° de commande) | 101209694
EAN (European Article Number) | 4030661383804
eCl@ss number, version 12.0 | 27-37-12-01
eCl@ss number, version 11.0 | 27-37-12-01
Numéro eCl@ss, version 9.0 | 27-37-12-01
ETIM number, version 7.0 | EC002033
ETIM number, version 6.0 | EC002033
Homologations - Règlementations
Certificats | TÜV ATEX IECEx INMETRO CCC-EX
Protection antidéflagrante
Protection antidéflagrante: Normes de référence | EN IEC 60079-0 EN 60079-31
Zones de protection antidéflagrante | 21
Catégorie de protection antidéflagrante | 2D
Etiquetage protection antidéflagrante | EX II 2D Ex tb IIIC T90°C Db
Caractéristiques globales
Règlementations | ABNT NBR IEC 60947-5-1 ABNT NBR IEC 60947-5-5 EN ISO 13850 EN IEC 60947-5-1 EN IEC 60947-5-5
Matériau du boîtier | fonte grise, laquée
Matériau du couvercle | fonte grise, laquée
Longueur du câble, max. | 50 m
Poids brut | 4 550 g
Données générales - Caractéristiques
Déverrouillage par anneau de traction | Oui
Nombre de contacts auxiliaires | 1
Nombre de contacts de sécurité | 1
Feature | two-side operation wire up to 2 x 50 m long
Classification
Normes de référence | EN ISO 13849-1
Durée d&apos;utilisation | 20 année(s)
Classification de sécurité - Sorties de sécurité
B10D contact NF | 100 000 manœuvres
Données mécaniques
Actionneur | Tête rotative à levier à galet N300
Durée de vie mécanique, min. | 50 000 manœuvres
Angle pour ouverture forcée | 32 °
Force d&apos;actionnement, max. | 50 N
Remarque (force d&apos;actionnement) | 30 N dans la direction du câble
Actionnement de direction | Rotation à droite et à gauche par chaque fois 75°
Force d&apos;ouverture forcée, min. | 50 N
Couple pour ouverture forcée | 0,2 Nm
Données mécaniques – technique de connexion
Connecteur de raccordement | Raccord fileté M20 x 1.5
Section du câble, min. | 0,75 mm²
Section du câble, max. | 1,5 mm²
Remarque (section du câble) | Toutes les indications relatives à la section du câble sont embouts compris.
Conditions ambiantes
Etanchéité | IP65 IP66
Ambient temperature | -20 ... +60 °C
Conditions ambiantes - Valeur d'isolation
Tension assignée d&apos;isolement | 250 VAC
Tension assignée de tenue aux chocs | 4 kV
Données électriques
Courant nominal thermique | 10 A
Catégorie d&apos;utilisation: AC-15 | 230 VAC
Catégorie d&apos;utilisation: AC-15 | 2,5 A
Catégorie d&apos;utilisation DC-13 | 24 VDC
Catégorie d&apos;utilisation DC-13 | 6 A
Elément de commutation | Contact NO, contact NF
Principe de commutation | Rupture brusque
Matériau des contacts, électriques | argent, doré
Remarque
Remarque (en général) | Prévoir un support de câble tous les 3 mètres, voir accessoires
Schmersal France SAS, BP 18, 38181 Seyssins Cedex
Les données et les valeurs ont été soigneusement vérifiées. Les illustrations peuvent être différentes de l'original. Vous trouverez d'avantage de caractéristiques techniques dans les manuels d’instructions. Sous réserve de modifications techniques et errata.
Généré le: 31/01/2025 21:37